## 5_КД_ЛК1_02-01-01
ДОДАТОК 2
до тендерної документації
Інформація про технічні, якісні та кількісні характеристики предмета закупівлі
Технічне завдання
по об'єкту | по об'єкту:
«Капітальний ремонт нежитлової будівлі на вулиці І. Франка, 83 в місті Коломиї»
ДК 021:2015 код 45000000-7 - Будівельні роботи та поточний ремонт
№ п/п . | Найменування робіт і витрат | Одиниця виміру | Кіль- кість
1 | 2 | 3 | 4
Відділ 1. Укріплення фундаменту та улаштування зовнішнього трубопроводу водопостачання та каналізації
Роздiл 1. УКРІПЛЕННЯ ФУНДАМЕНТУ
УКРІПЛЕННЯ ФУНДАМЕНТУ
1 | (Демонтаж) Укладання збірних залізобетонних плит перекриття і покриття компресорних і насосних станцій на трубопроводах (плити покриття септиків каналізаційних) | 100м3 | 0.0245
2 | Розбирання бетонних покриттів та основ | 1 м3 | 6.72
3 | Навантаження сміття вручну | 1 т | 22.008
4 | Перевезення сміття до 10 км | т | 22.008
5 | Розробка ґрунту вручну в траншеях глибиною до 2 м без кріплень з укосами, група ґрунту 2 | 100 м3 | 0.924
6 | Посилення фундаментів монолітними залізобетонними обоймами | 1 м3 | 39.6
7 | Гарячекатана арматурна сталь періодичного профілю, клас А-ІІІ, діаметр 12 мм | т | 1.285
8 | Готування важкого бетону на щебені, клас бетону В15 | 100м3 | 0.40392
Роздiл 2. ЗЕМЛЯНІ РОБОТИ
Земляні роботи
9 | Розробка ґрунту вручну в траншеях глибиною до 2 м без кріплень з укосами, група ґрунту 2 | 100 м3 | 0.16
10 | Навантаження ґрунту вручну на автомобілі- самоскиди | 100 м3 | 0.0468
11 | Перевезення ґрунту до 10 км (без навантаження) | т | 8.19
12 | Засипання вручну траншей, пазух котлованів та ям, група ґрунту 2 | 100 м3 | 0.1132
13 | Засипання вручну траншей, пазух котлованів та ям, група ґрунту 1 | 100 м3 | 0.0115
14 | Пісок природний, рядовий | м3 | 1.265
15 | Засипання вручну траншей, пазух котлованів та ям, група ґрунту 2 | 100 м3 | 0.0115
16 | Щебінь із природного каменю для будівельних робіт, фракція 20-40 мм, марка М800 | м3 | 1.4375
17 | Ущільнення ґрунту пневматичними трамбівками, група ґрунту 1-2 | 100 м3 | 0.1362
Роздiл 3. ВОДОПРОВІД ТА КАНАЛІЗАЦІЯ
Улаштування водопроводу та каналізації
18 | Пробивання отворів глибиною 100 мм, перерізом 100х100 мм в залізобетонних та бетонних фундаментах (загальна товщина фундаментів 500 мм) | 10шт | 0.2
19 | На кожні 10 мм зміни глибини отворів перерізом 100х100 мм в залізобетонних та бетонних стінах та підлогах додавати до глибини 400мм | 10шт | 0.2
20 | Улаштування піщаної основи під трубопроводи | м3 | 1.15
21 | Укладання труб поліетиленових діаметром 32 мм | 100м | 0.23
22 | Труби поліетиленові для холодної води діам. 32 мм | м | 23.23
23 | Кран кульовий 1" | шт | 1
24 | Муфта з зовнішньою різьбою 50х32мм | шт | 1
25 | Ніпель 32х32мм | шт | 1
26 | Коліна з поліетилену діам. 32 мм /90 град. | шт | 2
27 | Гідравлічне випробування трубопроводів системи водопроводу, гарячого водопостачання та опалення діаметром до 50 мм | 100м | -0.23
28 | Укладання труб поліетиленових діаметром 160 мм | 100м | 0.23
29 | Коліна ПВХ, діам. 160 мм/ 45 град. | шт | 4
30 | Ревізія ПВХ діам. 160 мм | шт | 1
31 | Перехідник ПВХ діам. 160х125 мм | шт | 1
32 | Муфта ПВХ діам. 160 мм | шт | 4
33 | Труби ПВХ для зовнішньої каналізації, діаметром 160мм | м | 23.23
34 | Вилучається гідравлічне випробування трубопроводів системи водопроводу, гарячого водопостачання та опалення діаметром понад 100 до 200 мм | 100м | -0.23
Роздiл 4. КОЛОДЯЗІ
Колодязі
35 | Улаштування колодязів круглих бетонних монолітних каналізаційних діаметром 1,0 м в сухих ґрунтах | м3 | 1.04
36 | Плити покриття ПП10-2 залізобетонні серія 3.900.1-14 випуск 1 | шт | 2
37 | Плити днищ ПН10 залізобетонні серія 3. 900.1-14 випуск 1 | шт | 2
38 | Кільця КС10.9 залізобетонні серія 3.900.1- 14 випуск 1 | шт | 2
39 | Люк полімерпісчаний В-125 | шт | 2
40 | Пробивання отворів в залізобетонних колодязях | шт | 4
41 | Приєднання каналізаційних трубопроводів до існуючої мережі в сухих ґрунтах | шт | 1
Роздiл 5. УЛАШТУВАННЯ ФЕМ
УЛАШТУВАННЯ ФЕМ
42 | Установлення бетонних поребриків на бетонну основу | м | 59.8
43 | Поребрик | шт | 60
44 | Готування важкого бетону на щебені, клас бетону В15 | 100м3 | 0.0305
45 | Улаштування покриття з фігурних елементів мощення з приготуванням піщано-цементної суміші тротуарів, шириною до 2 м | 1000 м2 | 0.0558
46 | Круг відрізний алмазний, діаметр 230 мм | шт | 1
47 | Плити бетонні тротуарні фігурні, товщина 60 мм | м2 | 58.423
Відділ 2. ВНУТРІШНІ РОБОТИ
Роздiл 1. ДЕМОНТАЖ
ДЕМОНТАЖ
48 | Очищення приміщень від сміття | 100т | 0.024
49 | Знімання дверних полотен | 100 м2 | 0.1924
50 | Демонтаж дверних коробок в кам'яних стінах з відбиванням штукатурки в укосах | 100 шт | 0.07
51 | Виймання цілого скла з дерев'яних рам на замазці та штапиках площею скління до 0,5 м2 | 100м2 | 0.056
52 | Знімання засклених віконних рам | 100 м2 | 0.132
53 | Демонтаж віконних коробок в кам'яних стінах з відбиванням штукатурки в укосах | 100 шт | 0.06
54 | (Демонтаж) Установлення квартирного газового лічильника на існуючому газопроводі | лічильн | 1
55 | (Демонтаж) Прокладання трубопроводу газопостачання з труб сталевих газопровідних оцинкованих діаметром 50 мм | 100м | 0.12
56 | (Демонтаж) Улаштування горищних люків у дерев'яному перекритті | 1 люк | 1
57 | (Демонтаж) Улаштування металевих воріт двостулкових (2мх1,8м)+(3,5мх2, 5м)=12,35м2 | 100шт | 0.02
58 | (Демонтаж) Монтаж дрібних металоконструкцій вагою до 0,1 т (захисні решітки вікон) | 1т | 0.006
59 | Розбирання кладки облицьованих печей | м3 | 1.7248
60 | Пробивання прорізів в цегляних стінах відбійним молотком | 1 м3 | 2.1
61 | Розбирання цементних покриттів підлог | 100м2 | 0.186
62 | Розбирання дощатих покриттів підлог | 100м2 | 0.5
63 | Розбирання лаг з дощок і брусків | 100м2 | 0.5
64 | Розбирання цегляних стовпчиків під лаги | 100м2 | 0.5
65 | Відбивання штукатурки по цеглі та бетону зі стін, площа відбивання в одному місці більше 5 м2 | 100м2 | 1.5523
Роздiл 2. ПІДЛОГИ
ПІДЛОГИ
66 | Улаштування підстильного шару щебеневого | м3 | 18.81
67 | Улаштування підстильного шару піщаного | м3 | 5
68 | Улаштування підстильного шару бетонного | м3 | 7.77
69 | Готування важкого бетону на щебені, клас бетону В7,5 | 100м3 | 0.079282
70 | Улаштування першого шару гідроізоляції з поліетиленової плівки із захистом руберойдом | 100м2 | 0.5
71 | Армування підстилаючих шарів і набетонок | т | 0.54
72 | Гарячекатана арматурна сталь гладка, клас А-1, діаметр 10 мм | т | 0.54
73 | Улаштування цементної стяжки товщиною 20 мм по бетонній основі площею понад 20 м2 | 100м2 | 1.1318
74 | На кожні 5 мм зміни товщини шару цементної стяжки додавати до товщини 60 мм | 100м2 | 0.4458
75 | На кожні 5 мм зміни товщини шару цементної стяжки додавати до товщини 30 мм | 100м2 | 0.5
76 | Готування важких кладкових цементних розчинів, марка 150 | 100м3 | 0.06569
77 | Улаштування стяжок самовирівнювальних з суміші цементної для недеформівниїх основ товщиною 5 мм | 100м2 | 1.1318
78 | Ґрунтовка глибокопроникна Ceresit CT 17 | л | 22.3
79 | Швидкотверднуча ремонтна суміш Ceresit RS 88 | кг | 8.55
80 | Суміш суха самовирівнююча Ceresit CN-69 | кг | 1018.62
81 | Улаштування плінтусів з керамічних плиток розміром 30х30 см на розчині із сухої клеючої суміші | 1 м2 | 27.16
82 | Ґрунтовка глибокого проникнення | л | 5.43
83 | Круги армовані абразивні відрізні, діаметр 180х3 мм | шт | 2.6
84 | Плитки керамічні для підлог | м2 | 28.25
85 | Кольоровий шов 2-5мм Ceresit | кг | 12.4
86 | Суміш суха для керамічної плитки Ceresit СМ 33 | кг | 141.23
87 | Улаштування покриттів з керамічних плиток на розчині із сухої клеючої суміші, кількість плиток в 1 м2 понад 7 до 12 шт | 100м2 | 1.1044
88 | Ґрунтовка глибокого проникнення | л | 22.09
89 | Круги армовані абразивні відрізні, діаметр 180х3 мм | шт | 1.15
90 | Система СВП для плитки | шт | 797
91 | Плитки керамічні для підлог | м2 | 112.65
92 | Кольоровий шов 2-5мм Ceresit | кг | 50.14
93 | Суміш суха для керамічної плитки Ceresit СМ 33 | кг | 574.3
Роздiл 3. СТІНИ
МУРУВАННЯ СТІН ТА ПЕРЕСТІНКІВ
94 | Мурування окремих ділянок простих зовнішніх стін із цегли | 100 м3 | 0.04596
95 | Мурування окремих ділянок внутрішніх стін із цегли | 100 м3 | 0.01
96 | Улаштування перегородок з газобетонних блоків товщиною 200 мм при висоті поверху до 4 м | 100м2 | 0.5013
97 | Блоки газобетонні | м3 | 9.926
98 | Гарячекатана арматурна сталь гладка, клас А-1, діаметр 6 мм | т | 0.0301
99 | Дюбель-шуруп 100х10 мм | шт | 401
100 | Матеріали рулонні гідроізоляційні | м2 | 8.021
101 | Суміш для укладання пінобетонних блоків Ceresit СT 21 | кг | 228.6
Роздiл 4. ОПОРЯДЖЕННЯ ВНУТРІШНЄ
ВНУТРІШНЄ ОПОРЯДЖЕННЯ СТІН ТА УКОСІВ
102 | Улаштування обшивки укосів гіпсокартонними і гіпсоволокнистими листами з кріпленням на клеї | 100м2 | 0.18965
103 | Кутики штукатурні перфоровані | м | 128.58
104 | Листи гіпсокартонні, товщина 12,5 мм | м2 | 19.9133
105 | Клей для гіпсокартону Knauf PERFLIX | кг | 100.51
106 | Високоякісне штукатурення укосів гіпсовими сумішами | 100м2 | 0.039
107 | Сітка штукатурна скловолокниста | м2 | 4.2
108 | Суміші сухі штукатурні гіпсові МП-75 | кг | 118.95
109 | Ґрунтовка "Хафт-Емульсія" | л | 0.14
110 | Високоякісне штукатурення стін по каменю гіпсовими сумішами з механізованим нанесенням суміші штукатурними станціями потужністю 5,5 кВт, продуктивністю 5-85 л/хв, при товщині шару штукатурки 20 мм | 100м2 | 1.7492
111 | Додавати на кожний 1 мм зміни товщини штукатурного шару, норми 15-47-1 і 15-47- 2 до товщини 10мм | 100м2 | 0.658
112 | Ґрунтовка "Хафт-Емульсія" | л | 6.14
113 | Сітка штукатурна скловолокниста | м2 | 22.69
114 | Суміші сухі штукатурні гіпсові МП-75 | кг | 4237.78
115 | Шпаклювання стін та укосів мінеральною шпаклівкою "Cerezit" | 100м2 | 2.7517
116 | Шпаклівка Старт+Фініш Acryl-Putz ST10 | кг | 495.306
117 | Ґрунтовка глибокого проникнення | л | 39.71
118 | Папір шліфувальний | м2 | 2.2
119 | Додавати на 1 мм зміни товщини шпаклівки до норм 15-182-1, 15-182-2 | 100м2 | 0.9107
120 | Шпаклівка Старт+Фініш Acryl-Putz ST10 | кг | 163.93
121 | Сітка штукатурна скловолокниста | м2 | 100.1
122 | Облицювання поверхонь стін та укосів керамічними плитками на розчині із сухої клеючої суміші, число плиток в 1 м2 понад 7 до 12 шт | 100м2 | 0.2059
123 | Плитки керамічні глазуровані для внутрішнього облицювання стін | м2 | 20.8
124 | Клей для плитки Ферозіт 100 преміум | кг | 107.07
125 | Кольоровий шов 2-5мм Ceresit | кг | 9.33
126 | Пластмасові хрестики для укладання плитки | шт | 150
127 | Просте фарбування полівінілацетатними водоемульсійними сумішами стін по штукатурці та збірних конструкціях, підготовлених під фарбування | 100м2 | 2.7517
Роздiл 5. ПРОРІЗИ
УЛАШТУВАННЯ ВІКОН ТА ДВЕРЕЙ
128 | Заповнення дверних прорізів готовими дверними блоками площею до 2 м2 з металопластику у кам'яних стінах | 100м2 | 0.11
129 | Заповнення дверних прорізів готовими дверними блоками площею понад 2 до 3 м2 з металопластику у кам'яних стінах | 100м2 | 0.0864
130 | Дверні блоки металопластикові (зовнішні) | м2 | 3
131 | Дверні блоки металічні протипожежні з двома замками та засувом | м2 | 1.97
132 | Дверні блоки металопластикові | м2 | 14.67
133 | Піна монтажна | л | 3.32
134 | Дюбель-шуруп з пластиковими пробками (150 мм) | шт | 78
135 | Заповнення віконних прорізів готовими блоками площею до 2 м2 з металопластику в кам'яних стінах житлових і громадських будівель | 100м2 | 0.011
136 | Заповнення віконних прорізів готовими блоками площею до 3 м2 з металопластику в кам'яних стінах житлових і громадських будівель | 100м2 | 0.176
137 | Піна монтажна | л | 5.6
138 | Блоки віконні металопластикові | м2 | 18.7
139 | Герметик силіконовий | л | 2.25
140 | Дюбель-шуруп 100х10 мм | шт | 74
141 | Установлення пластикових підвіконних дощок | 100м | 0.119
142 | Піна монтажна | л | 1.66
143 | Дошки підвіконні пластикові | м | 12.12
Роздiл 6. ПІДВІСНІ СТЕЛІ
СТЕЛЯ
144 | Улаштування каркасу підвісних стель | 100м2 | 1.0263
145 | Тяга підвісу | шт | 82
146 | Підвіси в комплекті | шт | 82
147 | Кутик металевий пристінний | м | 110.84
148 | Т-профілі металеві поперечні довжиною 0,6 м | м | 97.5
149 | Т-профілі металеві поперечні довжиною 1,2 м | м | 195
150 | Т-профілі металеві основні напрямні довжиною 3,7 м | м | 97.5
151 | Дюбелі 6х40 мм | шт | 305
152 | Укладання плит стельових в каркас стелі | 100м2 | 1.0263
153 | Плити стельові 600х600 мм | м2 | 107.762
СТЕЛЯ
154 | Улаштування каркасу однорівневих підвісних стель із металевих профілів | 100м2 | 0.0464
155 | Подовжувач профілю 60/27 | шт | 1
156 | Профіль СD-60/27 | м | 11.83
157 | Профіль UD-28/27 | м | 4.18
158 | Саморізи 3,5х9,5 мм | шт | 72
159 | Дюбелі 6х40 мм | шт | 11
160 | Тяга підвісу | шт | 3
161 | Однорівневий з'єднувач профілів типу "краб" | шт | 8
162 | Підвіси в комплекті | шт | 3
163 | Улаштування підшивки горизонтальних поверхонь підвісних стель гіпсокартонними або гіпсоволокнистими листами. | 100 м2 | 0.0464
164 | Шпаклівка для заповнення швів між гіпсокартонними плитами Fugenfuller KNAUF | кг | 1.66
165 | Листи гіпсокартонні вологостійкі, товщина 9, 5 мм | м2 | 4.872
166 | Стрічка армувальна | мп | 4.6
167 | Саморізи 3,5х25 мм | шт | 97
168 | Улаштування багет | 100м | 0.14
169 | Шпаклювання стель мінеральною шпаклівкою | 100м2 | 0.0464
170 | Шпаклівка Старт+Фініш Acryl-Putz ST10 | кг | 8.35
171 | Ґрунтовка глибокого проникнення | л | 0.67
172 | Папір шліфувальний | м2 | 0.04
173 | Поліпшене фарбування полівінілацетатними водоемульсійними сумішами стель по збірних конструкціях, підготовлених під фарбування | 100м2 | 0.0464
Роздiл 7. УЛАШТУВАННЯ ЛЮКІВ НА ГОРИЩЕ
174 | Улаштування горищних люків у дерев'яному перекритті (з драбиною виходу на горище) | 1 люк | 1
175 | Люк з висувними сходами | комплект | 1
Роздiл 8. САНТЕХНІЧНІ РОБОТИ
176 | Установлення унітазів з безпосередньо приєднаним бачком | 10к-т | 0.1
177 | Унітаз з бачком (комплект) | комплект | 1
178 | Шланг для підключення води | шт | 1
179 | Гофра для унітазу | шт | 1
180 | Установлення умивальників одиночних з підведенням холодної та гарячої води | 10к-т | 0.1
181 | Умивальник (комплект) | комплект | 1
182 | Сифон для умивальників | шт | 1
183 | Установлення змішувачів | 10шт | 0.1
184 | Змішувач для умивальника | шт | 1
185 | Установлення дзеркал над умивальниками | 10шт | 0.1
186 | Дюбелі розпірні поліетиленові (комплект) | шт | 4
187 | Дзеркала | шт | 1
Роздiл 9. ВОДОПРОВІД ТА КАНАЛІЗАЦІЯ
188 | Прокладання трубопроводів каналізації з поліетиленових труб діаметром 100 мм | 100м | 0.02
189 | Трійники каналізаційні 90 град. із поліпропілену діам. 110х50 мм | шт | 1
190 | Коліна каналізаційні 45 град. із поліпропілену діам. 110 мм | шт | 2
191 | Труби поліетиленові з ущільнювальними кільцями для внутрішньої каналізації, діаметр 110 мм | м | 2
192 | Пробивання борозен в цегляних стінах, переріз борозен до 50 см2 | 100м | 0.01
193 | Прокладання трубопроводів каналізації з поліетиленових труб діаметром 50 мм | 100м | 0.015
194 | Коліна з поліетилену діам. 50 мм | шт | 4
195 | Труби поліетиленові з ущільнювальними кільцями для внутрішньої каналізації, діаметр 50 мм | м | 1.5
196 | Пробивання борозен в цегляних стінах, переріз борозен до 20 см2 | 100м | 0.07
197 | Прокладання трубопроводів водопостачання з труб поліетиленових [поліпропіленових] напірних діаметром 20 мм | 100м | 0.13
198 | Труби поліпропіленові PN 16 для теплої і холодної води діам. 20х2,8 мм | м | 13
199 | Муфта із зовнішньою різьбою діам. 20х1/2" мм | шт | 4
200 | Муфта діам. 32х15 мм | шт | 4
201 | Коліно 90 град. із поліпропілену діам. 20 мм | шт | 14
202 | Подовжувач хром 1/2"х30мм | шт | 5
203 | Кран діам. 15мм | шт | 6
204 | Установлення лічильників [водомірів] на різьбі діаметром до 40 мм | шт | 1
205 | Лічильники холодної води | шт | 1
Відділ 3. ЕЛЕКТРОМОНТАЖНІ РОБОТИ
Роздiл 1. ДЕМОНТАЖНІ РОБОТИ
ДЕМОНТАЖНІ РОБОТИ
206 | Демонтаж вимикачів, розеток | 100шт | 0.14
207 | Демонтаж світильників з лампами розжарювання | 100шт | 0.2
208 | Демонтаж групових щитків | 100шт | 0.01
209 | Демонтаж схованої електропроводки | 100м | 1.24
Роздiл 2. ЗЕМЛЯНІ РОБОТИ
ЗЕМЛЯНІ РОБОТИ
210 | Розробка ґрунту вручну в траншеях глибиною до 2 м без кріплень з укосами, група ґрунту 2 | 100 м3 | 0.0282
211 | Навантаження ґрунту вручну на автомобілі- самоскиди | 100 м3 | 0.014
212 | Перевезення ґрунту до 5 км | т | 2.45
213 | Улаштування постелі при одному кабелі у траншеї | 100 м | 0.16
214 | Пісок природний, рядовий | м3 | 1.4
215 | Покривання 1-2 кабелів, прокладених у траншеї, сигнальною стрічкою | 100 м | 0.16
216 | Стрічка сигнальна | м | 16
217 | Провід перший одножильний або багатожильний у загальному обплетенні у прокладених трубах або металорукавах, сумарний переріз до 150 мм2 | 100 м | 0.16
218 | Проводи АВВГ, число жил та переріз 4х35 мм2 | 1000м | 0.016
219 | Захисна трубка /гофрована ФП 40 мм посилена | м | 16
220 | Кабель до 35 кВ, що прокладається у готових траншеях без покриттів, маса 1 м до 2 кг | 100 м | 0.16
221 | Засипання вручну траншей, пазух котлованів та ям, група ґрунту 2 | 100 м3 | 0.018
Роздiл 3. ЕЛЕКТРОМОНТАЖНІ РОБОТИ
ЕЛЕКТРОМОНТАЖНІ РОБОТИ
222 | Затягування першого проводу перерізом понад 70 мм2 в труби | 100м | 0.18
223 | Прокладання вініпластових труб, що поставляються нормалізованими елементами в комплекті, по стінах і колонах із кріпленням накладними скобами, діаметр умовного проходу до 50 мм | 100м | 0.05
224 | Прокладання вініпластових труб, що поставляються нормалізованими елементами в комплекті, по основі підлоги, діаметр умовного проходу до 50 мм | 100м | 0.06
225 | Захисна трубка /гофрована ФП 40 мм посилена | м | 9
226 | Захисна трубка /гофрована ФП 63 мм посилена | м | 7
227 | Проводи АВВГ, число жил та переріз 4х95 мм2 | 1000м | 0.009
228 | Проводи АВВГ, число жил та переріз 4х35 мм2 | 1000м | 0.009
229 | Розведення по пристроях і підключення жил кабелів або проводів зовнішньої мережі до блоків затискачів і до затискачів апаратів і приладів, установлених на пристроях, переріз жили до 35 мм2 | 100 жил | 0.16
230 | Наконечники кабельні для опресування мідно-алюмінієві DTL-35 | 100шт | 0.08
231 | Наконечники кабельні для опресування мідно-алюмінієві DTL-95 | 100шт | 0.08
232 | Монтаж увідно-розподільних пристроїв | 1 шафа | 1
233 | Бокс монтажний 600х400х250мм | шт | 1
234 | Дюбель 10х80 мм з шестигранною головкою | шт | 4
235 | Монтаж панелі та підключення кабелів або проводів зовнішньої мережі до апаратів та приладів ввідного пристрою УВР 1201-00, 1203-00 | пристрій | 1
236 | Зубчаста рейка 63А | шт | 1
237 | Шина нульова | шт | 2
238 | Розетка на DIN-рейку | шт | 1
239 | Блок розподільчий на DIN-рейку 125А | шт | 1
240 | DIN-рейка 1м Profgroup | шт | 1
241 | Шина нульова | шт | 2
242 | Установлення вимикачів та перемикачів пакетних 2-х і 3-х полюсних на струм до 25 А | 100шт | 0.26
243 | Вимикач автоматичний кількість полюсів-1, номінальний струм 16А | шт | 18
244 | Вимикач автоматичний кількість полюсів-1, номінальний струм 10А | шт | 8
245 | Установлення вимикачів та перемикачів пакетних 2-х і 3-х полюсних на струм понад 25 А до 100 А | 100шт | 0.02
246 | Вимикач автоматичний шафовий, кількість полюсів-3, номінальний струм 63А | шт | 1
247 | Вимикач автоматичний шафовий силовий кількість полюсів-3, номінальний струм 80А | шт | 1
248 | Пробивання борозен в цегляних стінах, переріз борозен до 20 см2 | 100м | 1.26
249 | Прокладання проводів при схованій проводці в борознах | 100м | 1.26
250 | Проводи з мідними жилами, ВВГ число жил та переріз 3х1,5 мм2 | 1000м | 0.072
251 | Проводи з мідними жилами, ВВГ число жил та переріз 3х2,5 мм2 | 1000м | 0.054
252 | Прокладання проводів при схованій проводці по необштукатуреній поверхні | 100м | 3.6
253 | Проводи з мідними жилами, ВВГ число жил та переріз 3х1,5 мм2 | 1000м | 0.09
254 | Проводи з мідними жилами, ВВГ число жил та переріз 3х2,5 мм2 | 1000м | 0.27
255 | Дюбель-ялинка кругла 20мм (упаковка 50шт) | упаковка | 18
256 | Коробка розподільча | шт | 8
257 | Прокладання вініпластових труб, що поставляються нормалізованими елементами в комплекті, по стінах і колонах із кріпленням накладними скобами, діаметр умовного проходу до 25 мм | 100м | 3.12
258 | Захисна трубка /гофрована/ 16 мм | м | 150
259 | Обойма для труб і кабелю D16мм | 100шт | 3
260 | Захисна трубка /гофрована/ 20 мм | м | 162
261 | Обойма для труб і кабелю D20мм | 100шт | 3.24
262 | Затягування першого проводу перерізом понад 2,5 до 6 мм2 в труби | 100м | 1.5
263 | Проводи з мідними жилами, ВВГ число жил та переріз 3х1,5 мм2 | 1000м | 0.15
264 | Затягування першого проводу перерізом понад 6 до 16 мм2 в труби | 100м | 1.62
265 | Проводи з мідними жилами, ВВГ число жил та переріз 3х2,5 мм2 | 1000м | 0.162
266 | Установлення вимикачів утопленого типу при схованій проводці, 2-клавішних | 100шт | 0.01
267 | Вимикач заглиблений для прихованої проводки 2-клавішний | шт | 7
268 | Установлення вимикачів утопленого типу при схованій проводці, 1-клавішних | 100шт | 0.07
269 | Вимикач заглиблений для прихованої проводки | шт | 7
270 | Коробка монтажна | 100 шт | 0.08
271 | Установлення штепсельних розеток утопленого типу при схованій проводці | 100шт | 0.27
272 | Коробка монтажна | 100 шт | 0.27
273 | Розетка подвійна заглиблена для прихованої проводки | шт | 14
274 | Розетка одинарна заглиблена для прихованої проводки | шт | 13
275 | Монтаж світильників для люмінесцентних ламп, які встановлюються в підвісних стелях, кількість ламп 1 шт | 100шт | 0.2
276 | Світильник світлодіодний стельовий | шт | 3
277 | Світильник LЕD 600х600мм | шт | 17
278 | Установлення вентиляторів осьових масою до 0,025 т | шт | 1
279 | Вентилятори осьові з електродвигуном на одній осі | комплект | 1
280 | Установлення нагрівачів індивідуальних водоводяних | 10к-т | 0.1
281 | Бойлер протічний 80л | комплект | 1
282 | Монтаж електроконвектора | шт | 10
283 | Електричні конвектори настінні, 2кВт | шт | 10
Відділ 4. РЕМОНТ ПОКРІВЛІ ТА ПЕРЕКРИТТЯ
Роздiл 1. ДЕМОНТАЖНІ РОБОТИ
284 | Розбирання покриттів покрівлі з хвилястих азбестоцементних листів | 100м2 | 2.04
285 | Розбирання лат [решетування] з дощок з прозорами | 100м2 | 2.04
286 | Розбирання водостічних труб з листової сталі з землі та помостів | 100м | 0.12
287 | Розбирання засипки горищних перекриттів | 1 м2 | 109
288 | Розбирання поясків, сандриків, жолобів, відливів, звисів тощо з листової сталі | 100м | 0.414
289 | Розбирання димових цегляних труб і лежаків в один канал | 100м | 0.062
290 | Додавати на кожний наступний канал при розбиранні димових цегляних труб і лежаків | 100м | 0.062
Роздiл 2. ПОКРІВЛЯ
291 | Заміна мауерлатів | 100м | 0.12
292 | Улаштування прокладної гідроізоляції в один шар | 100м2 | 2.04
293 | Мембрана Strotex SUPREME (75 м2) | рулон | 3
294 | Скоби Topex 10мм | упак. | 2
295 | Улаштування покрівель двосхилих із металопрофілю | 100м2 | 2.04
296 | Металопрофіль мат 0,5мм | м2 | 212
297 | Коньок 0,5мм L=2м | шт | 11
298 | Ущільнювач під коньок | м.п. | 22
299 | Капельник 0,5мм L=2м | шт | 22
300 | Вітрова 0,5мм L=2м | шт | 5
301 | Саморіз для дерева 4,2х70 мм | упак. | 2
302 | Саморізи 4,8х35 мм | упак. | 9
303 | Снігозатримувачі | шт | 100
304 | Саморізи 4,8х70 мм | упак. | 4
305 | Лист рівний 2*1,25 | м2 | 12.5
306 | Теплоізоляція покриттів та перекриттів виробами з волокнистих і зернистих матеріалів насухо | м3 | -2.04
307 | Улаштування карнизів (підшивання карнизів профнастилом) | 100м2 | 0.254
308 | Профнастил мат Т-8 | м2 | 27.5
309 | Кут зовнішній L=2,0м | шт | 21
310 | Планка примикання L=2,0м | шт | 26
311 | Саморізи 4,8х35 мм | упак. | 2
312 | Навішування жолобів з готових елементів | 100м | 0.414
313 | Ринва L=4,0 м 125/87 | шт | 11
314 | Гак ринви торцевий 125/87 | шт | 64
315 | Злив ринви (Лійка) 125/87 | шт | 4
316 | Зєднання ринви | шт | 10
317 | Навішування водостічних труб, колін, відливів і лійок з готових елементів | 100м | 0.13
318 | Труба водостічна L=3,0 м 125/87 | шт | 4
319 | Труба водостічна L=1,0 м 125/87 | шт | 4
320 | Коліно 125/87 | шт | 12
321 | Хомут труби 125/87 | шт | 8
322 | Дюбель до хомута L=200 мм | шт | 8
323 | Улаштування мансардних вікон та люків | 1 люк | 2
324 | Вікно-люк Velux Velta VLT 1000 | шт | 2
Роздiл 3. УТЕПЛЕННЯ ПЕРЕКРИТТЯ
325 | Улаштування пароізоляційного шару плоских поверхонь з плівки поліетиленової | 10 м2 | 10.9
326 | Плівка пароізоляційна | м2 | 135
327 | Армований скотч на поліетиленовій основі 50ммх50м | шт | 2
328 | Утеплення перекриттів, покриттів мінеральною ватою | 100 м3 | 0.218
329 | Плити теплоізоляційні з мінеральної вати, щільність 45 кг/куб.м. | м3 | 22.8
330 | Улаштування пароізоляційного шару плоских поверхонь з плівки поліетиленової | 10 м2 | 10.9
331 | Пиломатеріал обрізний | м3 | 0.75
332 | Скоби Topex 10мм | упак. | 3
333 | Мембрана Strotex SUPREME (75 м2) | рулон | 1.7
334 | Улаштування покриттів дощатих товщиною 30 мм | 100м2 | 0.18
335 | Саморіз для дерева 4,2х70 мм | упак. | 2
336 | Пиломатеріал обрізний | м3 | 0.64
ВОГНЕЗАХИСТ ДЕРЕВ'ЯНИХ КОНСТРУКЦІЙ
337 | Вогнезахист дерев'яних конструкцій лат під покрівлю, покриттів та настилів по фермах | 100м2 | 2.09
338 | Захист для обробки деревини БС-13 | т | 0.046
Відділ 5. ФАСАД
Роздiл 1. Комплекс робіт із теплоізоляції та улаштування зовнішніх стін
339 | Установлення та розбирання зовнішніх металевих трубчастих інвентарних риштувань, висота риштувань до 16 м | 100м2 | 1.8836
340 | (Демонтаж) Прокладання трубопроводу газопостачання з труб сталевих газопровідних оцинкованих діаметром 50 мм | 100м | 0.15
341 | Ремонт штукатурки гладких фасадів по каменю та бетону з землі та риштувань цементно-вапняним розчином, площа до 5 м2, товщина шару 20 мм | 100м2 | 0.418
342 | Протравлення цементної штукатурки нейтралізуючим розчином | 100м2 | 1.8836
343 | Ґрунтовка "Кнауф-Бетоконтакт" | кг | 37.7
344 | Утеплення фасадів плитами товщиною 200 мм з опорядженням декоративним розчином. Стіни гладкі | 100 м2 | 1.8836
345 | Ґрунтовка глибокого проникнення | л | 37.67
346 | Склосітка | м2 | 216.61
347 | Плити теплоізоляційні з пінопласту полістирольного, 35 EPS 100 товщ.200мм | м3 | 37.672
348 | Штукатурка декоративна (короїд) | кг | 508.58
349 | Суміш клейова для приклеювання і армування | кг | 2260.32
350 | Грунтовка адгезійна Кварц-грунт силіконовий | кг | 32.02
351 | Фарба акрилова фасадна | кг | 94.55
352 | Дюбель пластиковий самозабивний з комірцем 10х300 | шт | 1522
353 | Профіль кутовий з сіткою | м | 45.81
354 | Профіль цокольний | м | 56.2
355 | Утеплення фасадів плитами товщиною 50 мм з опорядженням декоративним розчином. Укоси, ширина до 300 мм | 100 м2 | 0.1618
356 | Плити теплоізоляційні з пінопласту полістирольного, 35 EPS 100 товщ.50мм | м3 | 0.809
357 | Ґрунтовка глибокого проникнення | л | 3.26
358 | Склосітка | м2 | 20.75
359 | Штукатурка декоративна (короїд) | кг | 44.5
360 | Суміш клейова для приклеювання і армування | кг | 197.4
361 | Дюбелі фасадні | 100 шт | 0.98
362 | Фарба акрилова фасадна | кг | 81.22
363 | Грунтовка адгезійна Кварц-грунт силіконовий | кг | 2.75
364 | Установлення віконних зливів | 100м | 0.119
365 | Піна монтажна 750 мл | шт | 1
366 | Шурупи самонарізні 6х40 мм | шт | 42
367 | Відлив віконний ширина 400мм | м | 11.9
Роздiл 2. ЦОКОЛЬ
368 | Теплоізоляція стін та колон прямокутних виробами з пінопласту на бітумі | м3 | 2.184
369 | Піна монтажна 750 мл | шт | 1
370 | Склосітка | м2 | 24.8
371 | Дюбель пластиковий самозабивний з комірцем 10х150 | шт | 175
372 | Суміш клейова для приклеювання і армування | кг | 259.2
373 | Ґрунтовка глибокого проникнення | л | 4.32
374 | Плити теплоізоляційні з пінополістиролу екструдованого, 1,2х0,6х0,1 | м3 | 2.184
375 | Облицювання поверхонь стін керамічними плитками на розчині із сухої клеючої суміші, число плиток в 1 м2 понад 7 до 12 шт | 100м2 | 0.2184
376 | Плитки керамічні фасадні | м2 | 22.06
377 | Кольоровий шов 2-5мм Ceresit | кг | 9.9
378 | Клеюча суміш для керамічної плитки Ceresit CМ117 | кг | 113.57
379 | Пластмасові хрестики для укладання плитки | шт | 158
Роздiл 3. Інші роботи
380 | Монтаж дрібних металоконструкцій вагою до 0,1 т | 1т | 0.421
381 | Грати металеві з закладними | м2 | 44.35
382 | Навантаження сміття екскаваторами на автомобілі-самоскиди, місткість ковша екскаватора 0,25 м3. | 100 т | 0.13759
383 | Перевезення сміття до 10 км (без навантаження) | т | 13.759
384 | Навантаження сміття вручну | 1 т | 32.573
385 | Перевезення сміття до 5 км | т | 32.573
Примітка: 1. Учасник повинен використовувати обладнання та матеріали, які не спричиняють шкоди довкіллю, забезпечити унеможливлення розсипання зібраного сміття в процесі його прибирання та перевезення, не допускати забруднення навколишнього середовища паливно-мастильними матеріалами, які використовуються в процесі експлуатації машин та механізмів при виконанні робіт. 2. Для проведення робіт учасник повинен мати відповідну матеріально-технічну базу, технологічний комплекс машин та механізмів, навчений виробничий та інженерно-технічний персонал, власні або орендовані потужності для виконання робіт. 3. Передбачені цією тендерною документацією та цим додатком роботи повинні відповідати вимогам законодавства України, ДСТУ, ДБН, КНУ «Настанова з визначення вартості будівництва», технічним умовам, проєктній документації та договору тощо, а матеріальні ресурси, що використовуються для їх виконання, повинні відповідати вимогам нормативно-правових актів і нормативних документів у галузі будівництва, проєктній документації та договору тощо. Кошторисні документи, які будуть надані підрядником до договору про закупівлю, повинні бути складені учасником з урахуванням вимог законодавства України, КНУ «Настанова з визначення вартості будівництва», ДСТУ, ДБН, технічних умов тощо. 4. Передача виконаних робіт Підрядником і приймання їх Замовником оформляється актом виконаних робіт або надається мотивована відмова від їх прийняття. 5. У місцях, де технічна специфікація містить посилання на конкретну марку чи виробника або на конкретний процес, що характеризує продукт, чи послугу певного суб’єкта господарювання, чи на торгові марки, патенти, типи або конкретне місце походження чи спосіб виробництва, вважати вираз «або еквівалент». 6. Недоліки у виконаних роботах, виявлені в процесі їх приймання-передачі, які виникли з вини Підрядника, фіксуються відповідним актом, який підписують Сторони (уповноважені представники) і повинні бути усунені Підрядником протягом строків, визначених Замовником, за рахунок коштів Підрядника. 7.Гарантійний строк на виконані роботи становить 10 років з моменту підписання завершального Акту виконаних робіт. Початком гарантійних строків вважається день підписання акту про приймання виконаних робіт. Гарантійні строки продовжуються на час, протягом якого закінчені роботи і змонтовані конструкції не могли експлуатуватися внаслідок виявлених недоліків (дефектів), відповідальність за які несе Підрядник. 8. Об’єми виконаних робіт (за визначенням Замовника) можуть бути зменшені відповідно до фактичного фінансування.
Посада, прізвище, ініціали, підпис уповноваженої особи Учасника, завірений печаткою (у разі наявності).