## Додаток 2
ДОДАТОК 2
Реконструкція площі в межах вулиць Симона Петлюри, Івана Франка та Січових Стрільців у місті Коломиї
№ Ч.ч. . | Найменування робіт і витрат | Одиниця виміру | Кіль- кість
Локальний кошторис на будівельні роботи №02-01-01
Загальнобудівельні роботи по влаштуванню скверу
Роздiл 1. ПС-1
Земляні роботи
1 | Розроблення ґрунту з навантаженням на автомобілі-самоскиди екскаваторами одноковшовими дизельними на гусеничному ходу з ковшом місткістю 1,25 [1,25-1,5] м3, група ґрунтів 2 | 1000м3 | 0.09022
2 | Перевезення ґрунту до 10 км | т | 157.885
3 | Розроблення ґрунту у відвал екскаваторами "драглайн" або "зворотна лопата" з ковшом місткістю 1,25 [1,4-1,5] м3, група ґрунтів 2 | 1000м3 | 0.18798
4 | Доробка вручну, зачистка дна i стiнок вручну з викидом ґрунту в котлованах i траншеях, розроблених механiзованим способом | 100м3 | 0.2
5 | Зворотня засипка ґрунту екскаваторами "драглайн" або "зворотна лопата" з ковшом місткістю 1,25 [1,4-1,5] м3, група ґрунтів 1 | 1000м3 | 0.18798
6 | Засипка вручну траншей, пазух котлованів і ям, група ґрунтів 2 | 100м3 | 0.2
7 | Ущільнення ґрунту пневматичними трамбівками, група ґрунтів 1,2 Фундаментні подушки | 100м3 | 1.8798
8 | Улаштування основи під фундаменти піщаної | 1 м3 | 18.98
9 | Улаштування основи під фундаменти щебеневої | 1 м3 | 12.06
10 | Улаштування фундаментних плит залізобетонних плоских /бетон важкий В 20 (М250), крупнiсть заповнювача 20-40мм/ | 100м3 | 0.1745
11 | Гарячекатана арматурна сталь періодичного профілю, клас А-ІІІ, діаметр 12 мм | т | 0.601
12 | Гарячекатана арматурна сталь періодичного профілю, клас А-ІІІ, діаметр 10 мм | т | 0.438
Підпірні стінки
13 | Улаштування основи під фундаменти піщаної | 1 м3 | 9.6
14 | Улаштування основи під фундаменти щебеневої | 1 м3 | 4.56
15 | Улаштування залізобетонних підпірних стін і стін підвалів висотою до 3 м,товщиною понад 300 мм до 500 мм бетон важкий В 20 (М 250), крупнiсть заповнювача бiльше 40 мм | 100м3 | 0.4474
16 | Гарячекатана арматурна сталь періодичного профілю, клас А-ІІІ, діаметр 12 мм | т | 1.581
17 | Гарячекатана арматурна сталь гладка, клас А-1, діаметр 8 мм | т | 0.266
18 | Оброблення поверхні фасок та стрічок,ширина до 20 мм | 100 м | 1.5865
Пандус
19 | Улаштування основи під фундаменти щебеневої | 1 м3 | 2.38
20 | Улаштування основи під фундаменти піщаної | 1 м3 | 7.09
21 | Улаштування стрічкових фундаментів залізобетонних, при ширині по верху до 1000 мм бетон важкий В 20 (М 250),крупнiсть заповнювача бiльше 40 мм | 100м3 | 0.0545
22 | Гарячекатана арматурна сталь періодичного профілю, клас А-ІІІ, діаметр 12 мм | т | 0.28
23 | Гарячекатана арматурна сталь гладка, клас А-1, діаметр 8 мм | т | 0.037
24 | Улаштування фундаментних плит залізобетонних плоских /бетон важкий В 20 (М250), крупнiсть заповнювача 20-40мм/ | 100м3 | 0.0243
25 | Гарячекатана арматурна сталь періодичного профілю, клас А-ІІІ, діаметр 10 мм | т | 0.167
26 | Установлення закладних деталей вагою до 5 кг (ЗД-1) | т | 0.028
Дренаж
27 | Установлення монтажних виробів масою до 20 кг | т | 0.029
28 | Труби сталеві електрозварні прямошовні із сталі марки 20, зовнішній діаметр 219 мм,товщина стінки 4 мм | м | 1.35
Роздiл 2. ПС-2
Земляні роботи
29 | Розроблення ґрунту з навантаженням на автомобілі-самоскиди екскаваторами одноковшовими дизельними на гусеничному ходу з ковшом місткістю 1,25 [1,25-1,5] м3, група ґрунтів 2 | 1000м3 | 0.01867
30 | Перевезення ґрунту до 10 км | т | 32.6725
31 | Розроблення ґрунту у відвал екскаваторами "драглайн" або "зворотна лопата" з ковшом місткістю 1,25 [1,4-1,5] м3, група ґрунтів 2 | 1000м3 | 0.03243
32 | Доробка вручну, зачистка дна i стiнок вручну з викидом ґрунту в котлованах i траншеях, розроблених механiзованим способом | 100м3 | 0.035
33 | Зворотня засипка ґрунту екскаваторами "драглайн" або "зворотна лопата" з ковшом місткістю 1,25 [1,4-1,5] м3, група ґрунтів 1 | 1000м3 | 0.03243
34 | Засипка вручну траншей, пазух котлованів і ям, група ґрунтів 2 | 100м3 | 0.035
35 | Ущільнення ґрунту пневматичними трамбівками, група ґрунтів 1, 2 | 100м3 | 0.3243
Фундаментні подушки
36 | Улаштування основи під фундаменти піщаної | 1 м3 | 4.57
37 | Улаштування основи під фундаменти щебеневої | 1 м3 | 2.79
38 | Улаштування фундаментних плит залізобетонних плоских /бетон важкий В 20 (М250), крупнiсть заповнювача 20-40мм/ | 100м3 | 0.0391
39 | Гарячекатана арматурна сталь періодичного профілю, клас А-ІІІ, діаметр 12 мм | т | 0.144
40 | Гарячекатана арматурна сталь періодичного профілю, клас А-ІІІ, діаметр 10 мм | т | 0.051
Підпірні стінки
41 | Улаштування основи під фундаменти піщаної | 1 м3 | 2.6
42 | Улаштування основи під фундаменти щебеневої | 1 м3 | 1.22
43 | Улаштування залізобетонних підпірних стін і стін підвалів висотою до 3 м,товщиною понад 300 мм до 500 мм бетон важкий В 20 (М 250), крупнiсть заповнювача бiльше 40 мм | 100м3 | 0.108
44 | Гарячекатана арматурна сталь періодичного профілю, клас А-ІІІ, діаметр 12 мм | т | 0.363
45 | Гарячекатана арматурна сталь гладка, клас А-1, діаметр 8 мм | т | 0.067
46 | Оброблення поверхні фасок та стрічок,ширина до 20 мм | 100 м | 0.405
Роздiл 3. ПС-3
Земляні роботи
47 | Розроблення ґрунту з навантаженням на автомобілі-самоскиди екскаваторами одноковшовими дизельними на гусеничному ходу з ковшом місткістю 1,25 [1,25-1,5] м3, група ґрунтів 2 | 1000м3 | 0.02817
48 | Перевезення ґрунту до 10 км | т | 49.2975
49 | Розроблення ґрунту у відвал екскаваторами "драглайн" або "зворотна лопата" з ковшом місткістю 1,25 [1,4-1,5] м3, група ґрунтів 2 | 1000м3 | 0.05178
50 | Доробка вручну, зачистка дна i стiнок вручну з викидом ґрунту в котлованах i траншеях, розроблених механiзованим способом | 100м3 | 0.057
51 | Зворотня засипка ґрунту екскаваторами "драглайн" або "зворотна лопата" з ковшом місткістю 1,25 [1,4-1,5] м3, група ґрунтів 1 | 1000м3 | 0.05178
52 | Засипка вручну траншей, пазух котлованів і ям, група ґрунтів 2 | 100м3 | 0.057
53 | Ущільнення ґрунту пневматичними трамбівками, група ґрунтів 1, 2 | 100м3 | 0.5178
Фундаментні подушки
54 | Улаштування основи під фундаменти піщаної | 1 м3 | 5.01
55 | Улаштування основи під фундаменти щебеневої | 1 м3 | 3.06
56 | Улаштування фундаментних плит залізобетонних плоских /бетон важкий В 20 (М250), крупнiсть заповнювача 20-40мм/ | 100м3 | 0.0431
57 | Гарячекатана арматурна сталь періодичного профілю, клас А-ІІІ, діаметр 12 мм | т | 0.223
58 | Гарячекатана арматурна сталь періодичного профілю, клас А-ІІІ, діаметр 10 мм | т | 0.109
Підпірні стінки
59 | Улаштування основи під фундаменти піщаної | 1 м3 | 4.24
60 | Улаштування основи під фундаменти щебеневої | 1 м3 | 1.35
61 | Улаштування залізобетонних підпірних стін і стін підвалів висотою до 3 м,товщиною понад 300 мм до 500 мм бетон важкий В 20 (М 250), крупнiсть заповнювача бiльше 40 мм | 100м3 | 0.1564
62 | Гарячекатана арматурна сталь періодичного профілю, клас А-ІІІ, діаметр 12 мм | т | 0.607
63 | Гарячекатана арматурна сталь гладка, клас А-1, діаметр 8 мм | т | 0.103
64 | Оброблення поверхні фасок та стрічок,ширина до 20 мм | 100 м | 0.6225
Дренаж
65 | Установлення монтажних виробів масою до 20 кг | т | 0.019
66 | Труби сталеві електрозварні прямошовні із сталі марки 20, зовнішній діаметр 219 мм,товщина стінки 4 мм | м | 0.9
Роздiл 4. ПС-4
Земляні роботи
67 | Розроблення ґрунту з навантаженням на автомобілі-самоскиди екскаваторами одноковшовими дизельними на гусеничному ходу з ковшом місткістю 1,25 [1,25-1,5] м3, група ґрунтів 2 | 1000м3 | 0.02918
68 | Перевезення ґрунту до 10 км | т | 51.065
69 | Розроблення ґрунту у відвал екскаваторами "драглайн" або "зворотна лопата" з ковшом місткістю 1,25 [1,4-1,5] м3, група ґрунтів 2 | 1000м3 | 0.05552
70 | Доробка вручну, зачистка дна i стiнок вручну з викидом ґрунту в котлованах i траншеях, розроблених механiзованим способом | 100м3 | 0.061
71 | Зворотня засипка ґрунту екскаваторами "драглайн" або "зворотна лопата" з ковшом місткістю 1,25 [1,4-1,5] м3, група ґрунтів 1 | 1000м3 | 0.05552
72 | Засипка вручну траншей, пазух котлованів і ям, група ґрунтів 2 | 100м3 | 0.061
73 | Ущільнення ґрунту пневматичними трамбівками, група ґрунтів 1, 2 | 100м3 | 0.5552
Фундаментні подушки
74 | Улаштування основи під фундаменти піщаної | 1 м3 | 3.08
75 | Улаштування основи під фундаменти щебеневої | 1 м3 | 1.73
76 | Улаштування фундаментних плит залізобетонних плоских /бетон важкий В 20 (М250), крупнiсть заповнювача 20-40мм/ | 100м3 | 0.025
77 | Гарячекатана арматурна сталь періодичного профілю, клас А-ІІІ, діаметр 12 мм | т | 0.066
78 | Гарячекатана арматурна сталь періодичного профілю, клас А-ІІІ, діаметр 10 мм | т | 0.109
Підпірні стінки
79 | Улаштування основи під фундаменти піщаної | 1 м3 | 4.54
80 | Улаштування основи під фундаменти щебеневої | 1 м3 | 1.48
81 | Улаштування залізобетонних підпірних стін і стін підвалів висотою до 3 м,товщиною понад 300 мм до 500 мм бетон важкий В 20 (М 250), крупнiсть заповнювача бiльше 40 мм | 100м3 | 0.1749
82 | Гарячекатана арматурна сталь періодичного профілю, клас А-ІІІ, діаметр 12 мм | т | 0.721
83 | Гарячекатана арматурна сталь гладка, клас А-1, діаметр 8 мм | т | 0.109
84 | Оброблення поверхні фасок та стрічок, ширина до 20 мм | 100 м | 0.63328
Дренаж
85 | Установлення монтажних виробів масою до 20 кг | т | 0.019
86 | Труби сталеві електрозварні прямошовні із сталі марки 20, зовнішній діаметр 219 мм,товщина стінки 4 мм | м | 0.9
Роздiл 5. Тераса Т-1 з підпірною стінкою ПС-5
Земляні роботи
87 | Розроблення ґрунту з навантаженням на автомобілі-самоскиди екскаваторами одноковшовими дизельними на гусеничному ходу з ковшом місткістю 1,25 [1,25-1,5] м3, група ґрунтів 2 | 1000м3 | 0.0823
88 | Перевезення ґрунту до 10 км | т | 144.025
89 | Розроблення ґрунту у відвал екскаваторами "драглайн" або "зворотна лопата" з ковшом місткістю 1,25 [1,4-1,5] м3, група ґрунтів 2 | 1000м3 | 0.1048
90 | Доробка вручну, зачистка дна i стiнок вручну з викидом ґрунту в котлованах i траншеях, розроблених механiзованим способом | 100м3 | 0.116
91 | Зворотня засипка ґрунту екскаваторами "драглайн" або "зворотна лопата" з ковшом місткістю 1,25 [1,4-1,5] м3, група ґрунтів 1 | 1000м3 | 0.1048
92 | Засипка вручну траншей, пазух котлованів і ям, група ґрунтів 2 | 100м3 | 0.116
93 | Ущільнення ґрунту пневматичними трамбівками, група ґрунтів 1, 2 | 100м3 | 1.048
Підпірні стінки
94 | Улаштування основи під фундаменти піщаної | 1 м3 | 6.95
95 | Улаштування основи під фундаменти щебеневої | 1 м3 | 5.1
96 | Улаштування залізобетонних підпірних стін і стін підвалів висотою до 3 м,товщиною понад 300 мм до 500 мм бетон важкий В 20 (М 250), крупнiсть заповнювача бiльше 40 мм | 100м3 | 0.424
97 | Гарячекатана арматурна сталь періодичного профілю, клас А-ІІІ, діаметр 12 мм | т | 2.941
98 | Гарячекатана арматурна сталь гладка, клас А-1, діаметр 8 мм | т | 0.109
99 | Оброблення поверхні фасок та стрічок,ширина до 20 мм | 100 м | 0.29354
Плита П-1
100 | Улаштування основи під фундаменти щебеневої | 1 м3 | 0.77
101 | Улаштування фундаментних плит залізобетонних плоских /бетон важкий В 20 (М250), крупнiсть заповнювача 20-40мм/ | 100м3 | 0.0154
102 | Гарячекатана арматурна сталь періодичного профілю, клас А-ІІІ, діаметр 10 мм | т | 0.097
103 | Гарячекатана арматурна сталь гладка, клас А-1, діаметр 8 мм | т | 0.006
Плита П-2
104 | Улаштування основи під фундаменти щебеневої | 1 м3 | 0.79
105 | Улаштування фундаментних плит залізобетонних плоских /бетон важкий В 20 (М250), крупнiсть заповнювача 20-40мм/ | 100м3 | 0.0158
106 | Гарячекатана арматурна сталь періодичного профілю, клас А-ІІІ, діаметр 10 мм | т | 0.102
107 | Гарячекатана арматурна сталь гладка, клас А-1, діаметр 8 мм | т | 0.007
Плита П-3
108 | Улаштування основи під фундаменти щебеневої | 1 м3 | 0.74
109 | Улаштування фундаментних плит залізобетонних плоских /бетон важкий В 20 (М250), крупнiсть заповнювача 20-40мм/ | 100м3 | 0.0148
110 | Гарячекатана арматурна сталь періодичного профілю, клас А-ІІІ, діаметр 10 мм | т | 0.096
111 | Гарячекатана арматурна сталь гладка, клас А-1, діаметр 8 мм | т | 0.006
Плита П-4
112 | Улаштування основи під фундаменти щебеневої | 1 м3 | 0.69
113 | Улаштування фундаментних плит залізобетонних плоских /бетон важкий В 20 (М250), крупнiсть заповнювача 20-40мм/ | 100м3 | 0.0137
114 | Гарячекатана арматурна сталь періодичного профілю, клас А-ІІІ, діаметр 10 мм | т | 0.086
115 | Гарячекатана арматурна сталь гладка, клас А-1, діаметр 8 мм | т | 0.006
Плита П-5
116 | Улаштування основи під фундаменти щебеневої | 1 м3 | 2.04
117 | Улаштування фундаментних плит залізобетонних плоских /бетон важкий В 20 (М250), крупнiсть заповнювача 20-40мм/ | 100м3 | 0.0408
118 | Гарячекатана арматурна сталь періодичного профілю, клас А-ІІІ, діаметр 10 мм | т | 0.26
119 | Гарячекатана арматурна сталь гладка, клас А-1, діаметр 8 мм | т | 0.016
Плита П-6
120 | Улаштування основи під фундаменти щебеневої | 1 м3 | 0.56
121 | Улаштування фундаментних плит залізобетонних плоских /бетон важкий В 20 (М250), крупнiсть заповнювача 20-40мм/ | 100м3 | 0.0112
122 | Гарячекатана арматурна сталь періодичного профілю, клас А-ІІІ, діаметр10 мм | т | 0.073
123 | Гарячекатана арматурна сталь гладка, класА-1, діаметр 8 мм | т | 0.005
Роздiл 6. ПС-6
Земляні роботи
124 | Розроблення ґрунту з навантаженням на автомобілі-самоскиди екскаваторами одноковшовими дизельними на гусеничному ходу з ковшом місткістю 1,25 [1,25-1,5] м3, група ґрунтів 2 | 1000м3 | 0.0947
125 | Перевезення ґрунту до 10 км | т | 165.725
126 | Розроблення ґрунту у відвал екскаваторами "драглайн" або "зворотна лопата" з ковшом місткістю 1,25 [1,4-1,5] м3, група ґрунтів 2 | 1000м3 | 0.1641
127 | Доробка вручну, зачистка дна i стiнок вручну з викидом ґрунту в котлованах i траншеях, розроблених механiзованим способом | 100м3 | 0.28
128 | Зворотня засипка ґрунту екскаваторами "драглайн" або "зворотна лопата" з ковшом місткістю 1,25 [1,4-1,5] м3, група ґрунтів 1 | 1000м3 | 0.1641
129 | Засипка вручну траншей, пазух котлованів і ям, група ґрунтів 2 | 100м3 | 0.28
130 | Ущільнення ґрунту пневматичними трамбівками, група ґрунтів 1, 2 | 100м3 | 1.641
Фундаментні подушки
131 | Улаштування основи під фундаменти піщаної | 1 м3 | 26.96
132 | Улаштування основи під фундаменти щебеневої | 1 м3 | 17.17
133 | Улаштування фундаментних плит залізобетонних плоских /бетон важкий В 20 (М250), крупнiсть заповнювача 20-40мм/ | 100м3 | 0.2488
134 | Гарячекатана арматурна сталь періодичного профілю, клас А-ІІІ, діаметр 12 мм | т | 0.92
135 | Гарячекатана арматурна сталь періодичного профілю, клас А-ІІІ, діаметр 10 мм | т | 0.623
Підпірні стінки
136 | Улаштування залізобетонних підпірних стін і стін підвалів висотою до 3 м,товщиною понад 300 мм до 500 мм бетон важкий В 20 (М 250), крупнiсть заповнювача бiльше 40 мм | 100м3 | 0.3157
137 | Гарячекатана арматурна сталь періодичного профілю, клас А-ІІІ, діаметр 12 мм | т | 0.663
138 | Гарячекатана арматурна сталь гладка, клас А-1, діаметр 8 мм | т | 0.195
139 | Оброблення поверхні фасок та стрічок, ширина до 20 мм | 100 м | 0.977
Дренаж
140 | Установлення монтажних виробів масою до 20 кг | т | 0.029
141 | Труби сталеві електрозварні прямошовні із сталі марки 20, зовнішній діаметр 219 мм,товщина стінки 4 мм | м | 1.35
Роздiл 7. ПС-7
Земляні роботи
142 | Розроблення ґрунту з навантаженням на автомобілі-самоскиди екскаваторами одноковшовими дизельними на гусеничному ходу з ковшом місткістю 1,25 [1,25-1,5] м3, група ґрунтів 2 | 1000м3 | 0.05152
143 | Перевезення ґрунту до 10 км | т | 90.16
144 | Розроблення ґрунту у відвал екскаваторами "драглайн" або "зворотна лопата" з ковшом місткістю 1,25 [1,4-1,5] м3, група ґрунтів 2 | 1000м3 | 0.11671
145 | Доробка вручну, зачистка дна i стiнок вручну з викидом ґрунту в котлованах i траншеях, розроблених механiзованим способом | 100м3 | 0.186
146 | Зворотня засипка ґрунту екскаваторами "драглайн" або "зворотна лопата" з ковшом місткістю 1,25 [1,4-1,5] м3, група ґрунтів 1 | 1000м3 | 0.11671
147 | Засипка вручну траншей, пазух котлованів і ям, група ґрунтів 2 | 100м3 | 0.186
148 | Ущільнення ґрунту пневматичними трамбівками, група ґрунтів 1, 2 | 100м3 | 1.1671
Фундаментні подушки
149 | Улаштування основи під фундаменти піщаної | 1 м3 | 10.54
150 | Улаштування основи під фундаменти щебеневої | 1 м3 | 6.98
151 | Улаштування фундаментних плит залізобетонних плоских /бетон важкий В 20 (М250), крупнiсть заповнювача 20-40мм/ | 100м3 | 0.105
152 | Гарячекатана арматурна сталь періодичного профілю, клас А-ІІІ, діаметр 12 мм | т | 0.424
153 | Гарячекатана арматурна сталь періодичного профілю, клас А-ІІІ, діаметр 10 мм | т | 0.264
Підпірні стінки
154 | Улаштування основи під фундаменти піщаної | 1 м3 | 2.25
155 | Улаштування основи під фундаменти щебеневої | 1 м3 | 1.15
156 | Улаштування залізобетонних підпірних стін і стін підвалів висотою до 3 м,товщиною понад 300 мм до 500 мм бетон важкий В 20 (М 250), крупнiсть заповнювача бiльше 40 мм | 100м3 | 0.201
157 | Гарячекатана арматурна сталь періодичного профілю, клас А-ІІІ, діаметр 12 мм | т | 0.561
158 | Гарячекатана арматурна сталь гладка, клас А-1, діаметр 8 мм | т | 0.124
159 | Оброблення поверхні фасок та стрічок,ширина до 20 мм | 100 м | 0.6502
Роздiл 8. ПС-8
Земляні роботи
160 | Розроблення ґрунту з навантаженням на автомобілі-самоскиди екскаваторами одноковшовими дизельними на гусеничному ходу з ковшом місткістю 1,25 [1,25-1,5] м3, група ґрунтів 2 | 1000м3 | 0.1088
161 | Перевезення ґрунту до 10 км | т | 190.4
162 | Розроблення ґрунту у відвал екскаваторами "драглайн" або "зворотна лопата" з ковшом місткістю 1,25 [1,4-1,5] м3, група ґрунтів 2 | 1000м3 | 0.2046
163 | Доробка вручну, зачистка дна i стiнок вручну з викидом ґрунту в котлованах i траншеях, розроблених механiзованим способом | 100м3 | 0.348
164 | Зворотня засипка ґрунту екскаваторами "драглайн" або "зворотна лопата" з ковшом місткістю 1,25 [1,4-1,5] м3, група ґрунтів 1 | 1000м3 | 0.2046
165 | Засипка вручну траншей, пазух котлованів і ям, група ґрунтів 2 | 100м3 | 0.348
166 | Ущільнення ґрунту пневматичними трамбівками, група ґрунтів 1, 2 | 100м3 | 2.046
Фундаментні подушки
167 | Улаштування основи під фундаменти піщаної | 1 м3 | 26.71
168 | Улаштування основи під фундаменти щебеневої | 1 м3 | 17.03
169 | Улаштування фундаментних плит залізобетонних плоских /бетон важкий В 20 (М250), крупнiсть заповнювача 20-40мм/ | 100м3 | 0.2468
170 | Гарячекатана арматурна стальперіодичного профілю, клас А-ІІІ, діаметрт12 мм | т | 0.766
171 | Гарячекатана арматурна сталь періодичного профілю, клас А-ІІІ, діаметр 10 мм | т | 0.613
Підпірні стінки
172 | Улаштування основи під фундаменти піщаної | 1 м3 | 10.76
173 | Улаштування основи під фундаменти щебеневої | 1 м3 | 5.1
174 | Улаштування залізобетонних підпірних стін і стін підвалів висотою до 3 м, товщиною понад 300 мм до 500 мм бетон важкий В 20 (М 250), крупнiсть заповнювача бiльше 40 мм | 100м3 | 0.2452
175 | Гарячекатана арматурна сталь періодичного профілю, клас А-ІІІ, діаметр 12 мм | т | 1.622
176 | Гарячекатана арматурна сталь гладка, клас А-1, діаметр 8 мм | т | 0.308
177 | Оброблення поверхні фасок та стрічок,ширина до 20 мм | 100 м | 1.966
Дренаж
178 | Установлення монтажних виробів масою до 20 кг | т | 0.057
179 | Труби сталеві електрозварні прямошовні із сталі марки 20, зовнішній діаметр 219 мм,товщина стінки 4 мм | м | 2.7
Роздiл 9. ПС-9
Земляні роботи
180 | Розроблення ґрунту з навантаженням на автомобілі-самоскиди екскаваторами одноковшовими дизельними на гусеничному ходу з ковшом місткістю 1,25 [1,25-1,5] м3, група ґрунтів 2 | 1000м3 | 0.03265
181 | Перевезення ґрунту до 10 км | т | 57.1375
182 | Розроблення ґрунту у відвал екскаваторами "драглайн" або "зворотна лопата" з ковшом місткістю 1,25 [1,4-1,5] м3, група ґрунтів 2 | 1000м3 | 0.06365
183 | Доробка вручну, зачистка дна i стiнок вручну з викидом ґрунту в котлованах i траншеях, розроблених механiзованим способом | 100м3 | 0.107
184 | Зворотня засипка ґрунту екскаваторами "драглайн" або "зворотна лопата" з ковшом місткістю 1,25 [1,4-1,5] м3, група ґрунтів 1 | 1000м3 | 0.06365
185 | Засипка вручну траншей, пазух котлованів і ям, група ґрунтів 2 | 100м3 | 0.107
186 | Ущільнення ґрунту пневматичними трамбівками, група ґрунтів 1, 2 | 100м3 | 0.6365
Фундаментні подушки
187 | Улаштування основи під фундаменти піщаної | 1 м3 | 4.78
188 | Улаштування основи під фундаменти щебеневої | 1 м3 | 2.93
189 | Улаштування фундаментних плит залізобетонних плоских /бетон важкий В 20 (М250), крупнiсть заповнювача 20-40мм/ | 100м3 | 0.041
190 | Гарячекатана арматурна сталь періодичного профілю, клас А-ІІІ, діаметр 12 мм | т | 0.137
191 | Гарячекатана арматурна сталь періодичного профілю, клас А-ІІІ, діаметр 10 мм | т | 0.102
Підпірні стінки
192 | Улаштування основи під фундаменти піщаної | 1 м3 | 4.22
193 | Улаштування основи під фундаменти щебеневої | 1 м3 | 1.97
194 | Улаштування залізобетонних підпірних стін і стін підвалів висотою до 3 м,товщиною понад 300 мм до 500 мм бетон важкий В 20 (М 250), крупнiсть заповнювача бiльше 40 мм | 100м3 | 0.1464
195 | Гарячекатана арматурна сталь періодичного профілю, клас А-ІІІ, діаметр 12 мм | т | 0.547
196 | Гарячекатана арматурна сталь гладка, клас А-1, діаметр 8 мм | т | 0.095
197 | Оброблення поверхні фасок та стрічок, ширина до 20 мм | 100 м | 0.587
Роздiл 10. ПС-10
Земляні роботи
198 | Розроблення ґрунту з навантаженням на автомобілі-самоскиди екскаваторами одноковшовими дизельними на гусеничному ходу з ковшом місткістю 1,25 [1,25-1,5] м3, група ґрунтів 2 | 1000м3 | 0.00927
199 | Перевезення ґрунту до 10 км | т | 16.2225
200 | Розроблення ґрунту у відвал екскаваторами "драглайн" або "зворотна лопата" з ковшом місткістю 1,25 [1,4-1,5] м3, група ґрунтів 2 | 1000м3 | 0.00872
201 | Доробка вручну, зачистка дна i стiнок вручну з викидом ґрунту в котлованах i траншеях, розроблених механiзованим способом | 100м3 | 0.019
202 | Зворотня засипка ґрунту екскаваторами "драглайн" або "зворотна лопата" з ковшом місткістю 1,25 [1,4-1,5] м3, група ґрунтів 1 | 1000м3 | 0.00872
203 | Засипка вручну траншей, пазух котлованів і ям, група ґрунтів 2 | 100м3 | 0.019
204 | Ущільнення ґрунту пневматичними трамбівками, група ґрунтів 1, 2 | 100м3 | 0.0872
Підпірні стінки
205 | Улаштування основи під фундаменти піщаної | 1 м3 | 2.34
206 | Улаштування основи під фундаменти щебеневої | 1 м3 | 1.13
207 | Улаштування залізобетонних підпірних стін і стін підвалів висотою до 3 м,товщиною понад 300 мм до 500 мм бетон важкий В 20 (М 250), крупнiсть заповнювача бiльше 40 мм | 100м3 | 0.058
208 | Гарячекатана арматурна сталь періодичного профілю, клас А-ІІІ, діаметр 12 мм | т | 0.246
209 | Гарячекатана арматурна сталь гладка, клас А-1, діаметр 8 мм | т | 0.038
210 | Оброблення поверхні фасок та стрічок, ширина до 20 мм | 100 м | 0.21352
Роздiл 11. ПС-11
Земляні роботи
211 | Розроблення ґрунту з навантаженням на автомобілі-самоскиди екскаваторами одноковшовими дизельними на гусеничному ходу з ковшом місткістю 1,25 [1,25-1,5] м3, група ґрунтів 2 | 1000м3 | 0.00641
212 | Перевезення ґрунту до 10 км | т | 11.2175
213 | Розроблення ґрунту у відвал екскаваторами "драглайн" або "зворотна лопата" з ковшом місткістю 1,25 [1,4-1,5] м3, група ґрунтів 2 | 1000м3 | 0.00615
214 | Доробка вручну, зачистка дна i стiнок вручну з викидом ґрунту в котлованах i траншеях, розроблених механiзованим способом | 100м3 | 0.013
215 | Зворотня засипка ґрунту екскаваторами "драглайн" або "зворотна лопата" з ковшом місткістю 1,25 [1,4-1,5] м3, група ґрунтів 1 | 1000м3 | 0.00615
216 | Засипка вручну траншей, пазух котлованів і ям, група ґрунтів 2 | 100м3 | 0.013
217 | Ущільнення ґрунту пневматичними трамбівками, група ґрунтів 1, 2 | 100м3 | 0.0615
Підпірні стінки
218 | Улаштування основи під фундаменти піщаної | 1 м3 | 1.66
219 | Улаштування основи під фундаменти щебеневої | 1 м3 | 0.79
220 | Улаштування залізобетонних підпірних стін і стін підвалів висотою до 3 м, товщиною понад 300 мм до 500 мм бетон важкий В 20 (М 250), крупнiсть заповнювача бiльше 40 мм | 100м3 | 0.0396
221 | Гарячекатана арматурна сталь періодичного профілю, клас А-ІІІ, діаметр 12 мм | т | 0.177
222 | Гарячекатана арматурна сталь гладка, клас А-1, діаметр 8 мм | т | 0.03
223 | Оброблення поверхні фасок та стрічок, ширина до 20 мм | 100 м | 0.15072
Роздiл 12. ПС-12
Земляні роботи
224 | Розроблення ґрунту з навантаженням на автомобілі-самоскиди екскаваторами одноковшовими дизельними на гусеничному ходу з ковшом місткістю 1,25 [1,25-1,5] м3, група ґрунтів 2 | 1000м3 | 0.03643
225 | Перевезення ґрунту до 10 км | т | 63.7525
226 | Розроблення ґрунту у відвал екскаваторами "драглайн" або "зворотна лопата" з ковшом місткістю 1,25 [1,4-1,5] м3, група ґрунтів 2 | 1000м3 | 0.0436
227 | Доробка вручну, зачистка дна i стiнок вручну з викидом ґрунту в котлованах I траншеях, розроблених механiзованим способом | 100м3 | 0.088
228 | Зворотня засипка ґрунту екскаваторами "драглайн" або "зворотна лопата" з ковшом місткістю 1,25 [1,4-1,5] м3, група ґрунтів 1 | 1000м3 | 0.0436
229 | Засипка вручну траншей, пазух котлованів і ям, група ґрунтів 2 | 100м3 | 0.088
230 | Ущільнення ґрунту пневматичними трамбівками, група ґрунтів 1, 2 | 100м3 | 0.436
Фундаментні подушки
231 | Улаштування основи під фундаменти піщаної | 1 м3 | 9.5
232 | Улаштування основи під фундаменти щебеневої | 1 м3 | 6.18
233 | Улаштування фундаментних плит залізобетонних плоских /бетон важкий В 20 (М250), крупнiсть заповнювача 20-40мм/ | 100м3 | 0.0918
234 | Гарячекатана арматурна сталь періодичного профілю, клас А-ІІІ, діаметр 12 мм | т | 0.376
235 | Гарячекатана арматурна сталь періодичного профілю, клас А-ІІІ, діаметр 10 мм | т | 0.231
Підпірні стінки
236 | Улаштування залізобетонних підпірних стін і стін підвалів висотою до 3 м, товщиною понад 300 мм до 500 мм бетон важкий В 20 (М 250), крупнiсть заповнювача бiльше 40 мм | 100м3 | 0.1157
237 | Гарячекатана арматурна сталь періодичного профілю, клас А-ІІІ, діаметр 12 мм | т | 0.29
238 | Гарячекатана арматурна сталь гладка, клас А-1, діаметр 8 мм | т | 0.082
239 | Оброблення поверхні фасок та стрічок, ширина до 20 мм | 100 м | 0.4926
Роздiл 13. ПС-13
Земляні роботи
240 | Розроблення ґрунту з навантаженням на автомобілі-самоскиди екскаваторами одноковшовими дизельними на гусеничному ходу з ковшом місткістю 1,25 [1,25-1,5] м3, група ґрунтів 2 | 1000м3 | 0.04391
241 | Перевезення ґрунту до 10 км | т | 76.8425
242 | Розроблення ґрунту у відвал екскаваторами "драглайн" або "зворотна лопата" з ковшом місткістю 1,25 [1,4-1,5] м3, група ґрунтів 2 | 1000м3 | 0.09594
243 | Доробка вручну, зачистка дна i стiнок вручну з викидом ґрунту в котлованах I траншеях, розроблених механiзованим способом | 100м3 | 0.155
244 | Зворотня засипка ґрунту екскаваторами "драглайн" або "зворотна лопата" з ковшом місткістю 1,25 [1,4-1,5] м3, група ґрунтів 1 | 1000м3 | 0.09594
245 | Засипка вручну траншей, пазух котлованів і ям, група ґрунтів 2 | 100м3 | 0.155
246 | Ущільнення ґрунту пневматичними трамбівками, група ґрунтів 1, 2 | 100м3 | 0.9594
Фундаментні подушки
247 | Улаштування основи під фундаменти піщаної | 1 м3 | 9.91
248 | Улаштування основи під фундаменти щебеневої | 1 м3 | 6.22
249 | Улаштування фундаментних плит залізобетонних плоских /бетон важкий В 20 (М250), крупнiсть заповнювача 20-40мм/ | 100м3 | 0.0892
250 | Гарячекатана арматурна сталь періодичного профілю, клас А-ІІІ, діаметр 12 мм | т | 0.32
251 | Гарячекатана арматурна сталь періодичного профілю, клас А-ІІІ, діаметр 10 мм | т | 0.229
Підпірні стінки
252 | Улаштування основи під фундаменти піщаної | 1 м3 | 2.24
253 | Улаштування основи під фундаменти щебеневої | 1 м3 | 1.02
254 | Улаштування залізобетонних підпірних стін і стін підвалів висотою до 3 м,товщиною понад 300 мм до 500 мм бетон важкий В 20 (М 250), крупнiсть заповнювача бiльше 40 мм | 100м3 | 0.156
255 | Гарячекатана арматурна сталь періодичного профілю, клас А-ІІІ, діаметр 12 мм | т | 0.462
256 | Гарячекатана арматурна сталь гладка, клас А-1, діаметр 8 мм | т | 0.102
257 | Оброблення поверхні фасок та стрічок,ширина до 20 мм | 100 м | 0.6136
Дренаж
258 | Установлення монтажних виробів масою до 20 кг | т | 0.0096
259 | Труби сталеві електрозварні прямошовні із сталі марки 20, зовнішній діаметр 219 мм, товщина стінки 4 мм | м | 0.45
Роздiл 14. ПС-14
Земляні роботи
260 | Розроблення ґрунту з навантаженням на автомобілі-самоскиди екскаваторами одноковшовими дизельними на гусеничному ходу з ковшом місткістю 1,25 [1,25-1,5] м3, група ґрунтів 2 | 1000м3 | 0.10037
261 | Перевезення ґрунту до 10 км | т | 175.6475
262 | Розроблення ґрунту у відвал екскаваторами "драглайн" або "зворотна лопата" з ковшом місткістю 1,25 [1,4-1,5] м3, група ґрунтів 2 | 1000м3 | 0.17461
263 | Доробка вручну, зачистка дна i стiнок вручну з викидом ґрунту в котлованах I траншеях, розроблених механiзованим способом | 100м3 | 0.305
264 | Зворотня засипка ґрунту екскаваторами "драглайн" або "зворотна лопата" з ковшом місткістю 1,25 [1,4-1,5] м3, група ґрунтів 1 | 1000м3 | 0.17461
265 | Засипка вручну траншей, пазух котлованів і ям, група ґрунтів 2 | 100м3 | 0.305
266 | Ущільнення ґрунту пневматичними трамбівками, група ґрунтів 1, 2 | 100м3 | 1.7461
Фундаментні подушки
267 | Улаштування основи під фундаменти піщаної | 1 м3 | 29.38
268 | Улаштування основи під фундаменти щебеневої | 1 м3 | 18.88
269 | Улаштування фундаментних плит залізобетонних плоских /бетон важкий В 20 (М250), крупнiсть заповнювача 20-40мм/ | 100м3 | 0.2755
270 | Гарячекатана арматурна сталь періодичного профілю, клас А-ІІІ, діаметр 12 мм | т | 1.091
271 | Гарячекатана арматурна сталь періодичного профілю, клас А-ІІІ, діаметр 10 мм | т | 0.691
Підпірні стінки
272 | Улаштування залізобетонних підпірних стін і стін підвалів висотою до 3 м,товщиною понад 300 мм до 500 мм бетон важкий В 20 (М 250), крупнiсть заповнювача бiльше 40 мм | 100м3 | 0.3684
273 | Гарячекатана арматурна сталь періодичного профілю, клас А-ІІІ, діаметр 12 мм | т | 0.728
274 | Гарячекатана арматурна сталь гладка, клас А-1, діаметр 8 мм | т | 0.217
275 | Оброблення поверхні фасок та стрічок,ширина до 20 мм | 100 м | 1.1554
Дренаж
276 | Установлення монтажних виробів масою до 20 кг | т | 0.029
277 | Труби сталеві електрозварні прямошовні із сталі марки 20, зовнішній діаметр 219 мм,товщина стінки 4 мм | м | 1.35
Роздiл 15. ПС-15
Земляні роботи
278 | Розроблення ґрунту з навантаженням на автомобілі-самоскиди екскаваторами одноковшовими дизельними на гусеничному ходу з ковшом місткістю 1,25 [1,25-1,5] м3, група ґрунтів 2 | 1000м3 | 0.03935
279 | Перевезення ґрунту до 10 км | т | 68.8625
280 | Розроблення ґрунту у відвал екскаваторами "драглайн" або "зворотна лопата" з ковшом місткістю 1,25 [1,4-1,5] м3, група ґрунтів 2 | 1000м3 | 0.10083
281 | Доробка вручну, зачистка дна i стiнок вручну з викидом ґрунту в котлованах I траншеях, розроблених механiзованим способом | 100м3 | 0.155
282 | Зворотня засипка ґрунту екскаваторами "драглайн" або "зворотна лопата" з ковшом місткістю 1,25 [1,4-1,5] м3, група ґрунтів 1 | 1000м3 | 0.10083
283 | Засипка вручну траншей, пазух котлованів і ям, група ґрунтів 2 | 100м3 | 0.155
284 | Ущільнення ґрунту пневматичними трамбівками, група ґрунтів 1, 2 | 100м3 | 1.0083
Фундаментні подушки
285 | Улаштування основи під фундаменти піщаної | 1 м3 | 11.5
286 | Улаштування основи під фундаменти щебеневої | 1 м3 | 7.39
287 | Улаштування фундаментних плит залізобетонних плоских /бетон важкий В 20 (М250), крупнiсть заповнювача 20-40мм/ | 100м3 | 0.1078
288 | Гарячекатана арматурна сталь періодичного профілю, клас А-ІІІ, діаметр 12 мм | т | 0.453
289 | Гарячекатана арматурна сталь періодичного профілю, клас А-ІІІ, діаметр 10 мм | т | 0.273
Підпірні стінки
290 | Улаштування залізобетонних підпірних стін і стін підвалів висотою до 3 м,товщиною понад 300 мм до 500 мм бетон важкий В 20 (М 250), крупнiсть заповнювача бiльше 40 мм | 100м3 | 0.144
291 | Гарячекатана арматурна сталь періодичного профілю, клас А-ІІІ, діаметр 12 мм | т | 0.347
292 | Гарячекатана арматурна сталь гладка, клас А-1, діаметр 8 мм | т | 0.102
293 | Оброблення поверхні фасок та стрічок, ширина до 20 мм | 100 м | 0.5262
Роздiл 16. Сходи СХ-1
Земляні роботи
294 | Розробка ґрунту вручну в траншеях глибиною до 2 м без кріплень з укосами,група ґрунтів 2 | 100м3 | 0.1466
295 | Перевезення ґрунту до 10 км | т | 9.66
296 | Засипка вручну траншей, пазух котлованів і ям, група ґрунтів 2 | 100м3 | 0.0914
Фундаменти
297 | Улаштування основи під фундаменти піщаної | 1 м3 | 1.91
298 | Улаштування основи під фундаменти щебеневої | 1 м3 | 0.76
299 | Улаштування стрічкових фундаментів залізобетонних, при ширині по верху до 1000 мм бетон важкий В 20 (М 250), крупнiсть заповнювача бiльше 40 мм | 100м3 | 0.0285
300 | Гарячекатана арматурна сталь гладка, клас А-1, діаметр 8 мм | т | 0.028
301 | Гарячекатана арматурна сталь періодичного профілю, клас А-ІІІ, діаметр 10 мм | т | 0.046
302 | Гарячекатана арматурна сталь періодичного профілю, клас А-ІІІ, діаметр 12 мм | т | 0.237
Сходи
303 | Улаштування основи під фундаменти піщаної | 1 м3 | 2.75
304 | Улаштування фундаментних плит залізобетонних із ребрами угору (сходові марші) бетон важкий В 20 (М 250),крупнiсть заповнювача бiльше 40 мм | 100м3 | 0.0707
305 | Гарячекатана арматурна сталь гладка, клас А-1, діаметр 8 мм | т | 0.028
306 | Сітка 4С 10А400С-150/10А400С-150 | т | 0.273
307 | Установлення закладних деталей вагою до 5 кг (ЗД-1) | т | 0.028
Огородження
308 | Установлення металевої огорожі без поручня | 100м | 0.2412
309 | Огородження сходів з нержав. сталі (в комплекті) | м | 24.12
Роздiл 17. Вхідна група ВГ-1
Земляні роботи
310 | Розроблення ґрунту з навантаженням на автомобілі-самоскиди екскаваторами одноковшовими дизельними на гусеничному ходу з ковшом місткістю 1,25 [1,25-1,5] м3, група ґрунтів 2 | 1000м3 | 0.01788
311 | Перевезення ґрунту до 10 км | т | 31.29
312 | Розроблення ґрунту у відвал екскаваторами "драглайн" або "зворотна лопата" з ковшом місткістю 1,25 [1,4-1,5] м3, група ґрунтів 2 | 1000м3 | 0.02205
313 | Доробка вручну, зачистка дна i стiнок вручну з викидом ґрунту в котлованах I траншеях, розроблених механiзованим способом | 100м3 | 0.044
314 | Зворотня засипка ґрунту екскаваторами "драглайн" або "зворотна лопата" з ковшом місткістю 1,25 [1,4-1,5] м3, група ґрунтів 1 | 1000м3 | 0.02205
315 | Засипка вручну траншей, пазух котлованів і ям, група ґрунтів 2 | 100м3 | 0.044
316 | Ущільнення ґрунту пневматичними трамбівками, група ґрунтів 1, 2 | 100м3 | 0.2205
Фундаменти
317 | Улаштування основи під фундаменти піщаної | 1 м3 | 6.04
318 | Улаштування основи під фундаменти щебеневої | 1 м3 | 2.96
319 | Улаштування прошарку між існуючою стіною та проектним фундаментом плитами з екструдованого пінополістиролу товщиною 50 мм на бітумній мастиці в один шар | 100м2 | 0.189
320 | Екструдований пінополістерол | м3 | 0.97335
321 | Улаштування стрічкових фундаментів залізобетонних, при ширині по верху до 1000 мм бетон важкий В 20 (М 250), крупнiсть заповнювача бiльше 40 мм | 100м3 | 0.1418
322 | Гарячекатана арматурна сталь гладка, клас А-1, діаметр 8 мм | т | 0.093
323 | Гарячекатана арматурна сталь періодичного профілю, клас А-ІІІ, діаметр 12 мм | т | 1.248
Вхідна площадка з пандусом і сходами
324 | Улаштування основи під фундаменти піщаної | 1 м3 | 2.74
325 | Улаштування фундаментних плит бетонних плоских бетон важкий В 20 (М 250), крупнiсть заповнювача бiльше 40 мм | 100м3 | 0.0471
326 | Улаштування фундаментних плит залізобетонних із ребрами угору (сходові марші) бетон важкий В 20 (М 250),крупнiсть заповнювача бiльше 40 мм | 100м3 | 0.036
327 | Гарячекатана арматурна сталь гладка, клас А-1, діаметр 8 мм | т | 0.041
328 | Сітка 4С 10А400С-150/10А400С-150 | т | 0.568
329 | Установлення закладних деталей вагою до 5 кг (ЗД-1) | т | 0.0336
Огородження
330 | Установлення металевої огорожі без поручня | 100м | 0.236
331 | Огородження сходів з нержав. сталі (в комплекті) | м | 23.6
Роздiл 18. Оглядовий майданчик
332 | Розроблення ґрунту з навантаженням на автомобілі-самоскиди екскаваторами одноковшовими дизельними на гусеничному ходу з ковшом місткістю 1,25 [1,25-1,5] м3, група ґрунтів 2 | 1000м3 | 0.11002
333 | Перевезення ґрунту до 10 км | т | 192.535
334 | Доробка вручну, зачистка дна i стiнок вручну з викидом ґрунту в котлованах I траншеях, розроблених механiзованим способом | 100м3 | 0.22
335 | Засипка вручну траншей, пазух котлованів і ям, група ґрунтів 2 | 100м3 | 0.22
Підошва фундаменту
336 | Улаштування основи під фундаменти щебеневої | 1 м3 | 9.7
337 | Улаштування бетонної підготовки бетон важкий В 10 (М 150), крупнiсть заповнювача 20-40мм | 100м3 | 0.194
338 | Улаштування фундаментних плит залізобетонних плоских /бетон важкий В 25 (М350), крупнiсть заповнювача 20-40мм/ | 100м3 | 0.1565
339 | Гарячекатана арматурна сталь періодичного профілю, клас А-ІІІ, діаметр 12 мм | т | 1.052
Монолітна стіна МС-1
340 | Улаштування основи під фундаменти щебеневої | 1 м3 | 2.41
341 | Улаштування бетонної підготовки бетон важкий В 10 (М 150), крупнiсть заповнювача 20-40мм | 100м3 | 0.0481
342 | Улаштування залізобетонних підпірних стін і стін підвалів висотою до 3 м,товщиною понад 300 мм до 500 мм бетон важкий В 25 (М 350), крупнiсть заповнювача бiльше 40 мм | 100м3 | 0.2294
343 | Гарячекатана арматурна сталь періодичного профілю, клас А-ІІІ, діаметр 12 мм | т | 0.916
344 | Гарячекатана арматурна сталь гладка, клас А-1, діаметр 6 мм | т | 0.062
345 | Установлення стальних конструкцій, що залишаються в тілі бетону | т | 0.0228
346 | Анкерний блок АБ-1 | т | 0.0228
Плита ПЛ-1
347 | Улаштування фундаментних плит залізобетонних із ребрами угору бетон важкий В 25 (М 350), крупнiсть заповнювача 5-10мм | 100м3 | 0.1322
348 | Гарячекатана арматурна сталь періодичного профілю, клас А-ІІІ, діаметр 12 мм | т | 0.632
Плита ПЛ-2
349 | Улаштування фундаментних плит залізобетонних плоских /бетон важкий В 25 (М350), крупнiсть заповнювача 5-10мм/ | 100м3 | 0.2189
350 | Гарячекатана арматурна сталь періодичного профілю, клас А-ІІІ, діаметр 12 мм | т | 2.181
351 | Гарячекатана арматурна сталь періодичного профілю, клас А-ІІІ, діаметр 10 мм | т | 0.003
Локальний кошторис на будівельні роботи №02-01-02
Загальнобудівельні роботи по влаштуванню фонтана
Роздiл 1. Земляні роботи
1 | Розроблення ґрунту з навантаженням на автомобілі-самоскиди екскаваторами одноковшовими дизельними на гусеничному ходу з ковшом місткістю 1,25 [1,25-1,5] м3, група ґрунтів 2 | 1000м3 | 0.339
2 | Перевезення ґрунту до 10 км | т | 593.25
3 | Розроблення ґрунту у відвал екскаваторами "драглайн" або "зворотна лопата" з ковшом місткістю 1,25 [1,4-1,5] м3, група ґрунтів 2 | 1000м3 | 0.147
4 | Доробка вручну, зачистка дна i стiнок вручну з викидом ґрунту в котлованах I траншеях, розроблених механiзованим способом | 100м3 | 0.3
5 | Зворотня засипка ґрунту екскаваторами "драглайн" або "зворотна лопата" з ковшом місткістю 1,25 [1,4-1,5] м3, група ґрунтів 1 | 1000м3 | 0.147
6 | Засипка вручну траншей, пазух котлованів і ям, група ґрунтів 2 | 100м3 | 0.3
7 | Ущільнення ґрунту пневматичними трамбівками, група ґрунтів 1, 2 | 100м3 | 1.47
Роздiл 2. Підготовка основи
8 | Улаштування основи під фундаменти щебеневої | 1 м3 | 50.48
9 | Улаштування бетонної підготовки бетон важкий В 10 (М 150), крупнiсть заповнювача 20-40мм | 100м3 | 0.4445
Роздiл 3. Технічне приміщення
10 | Улаштування фундаментних плит залізобетонних плоских /бетон важкий В 25 (М350), крупнiсть заповнювача 20-40мм/ | 100м3 | 0.085
11 | Гарячекатана арматурна сталь періодичного профілю, клас А-ІІІ, діаметр 12 мм | т | 1.2342
12 | Гарячекатана арматурна сталь періодичного профілю, клас А-ІІІ, діаметр 10 мм | т | 0.21114
13 | Улаштування залізобетонних підпірних стін і стін підвалів висотою до 3 м,товщиною до 300 мм бетон важкий В 25 (М 350), крупнiсть заповнювача бiльше 40 мм | 100м3 | 0.15313
14 | Гарячекатана арматурна сталь гладка, клас А-1, діаметр 6 мм | т | 0.04692
15 | Гарячекатана арматурна сталь періодичного профілю, клас А-ІІІ, діаметр 10 мм | т | 0.1377
16 | Улаштування перекриттів безбалкових товщиною до 200 мм на висоті від опорної площадки до 6 м бетон важкий В 25 (М 350), крупнiсть заповнювача 10-20мм | 100м3 | 0.01235
17 | Гарячекатана арматурна сталь періодичного профілю, клас А-ІІІ, діаметр 6 мм | т | 0.0042
18 | Гарячекатана арматурна сталь періодичного профілю, клас А-ІІІ, діаметр 12 мм | т | 0.12138
Роздiл 4. Конструкції фонтану
19 | Улаштування фундаментних плит залізобетонних плоских /бетон важкий В 25 (М350), крупнiсть заповнювача 20-40мм/ | 100м3 | 0.2645
20 | Гарячекатана арматурна сталь періодичного профілю, клас А-ІІІ, діаметр 10 мм | т | 3.415
21 | Улаштування стрічкових фундаментів залізобетонних, при ширині по верху до 1000 мм бетон важкий В 25 (М 350), крупнiсть заповнювача бiльше 40 мм | 100м3 | 0.99287
22 | Улаштування стін і плоских днищ прямокутних споруд при товщині стін понад 150 мм бетон важкий В 25 (М 350), крупнiсть заповнювача 5-10мм | 100 м3 | 0.7302
23 | Гарячекатана арматурна сталь гладка, клас А-1, діаметр 6 мм | т | 0.32232
24 | Гарячекатана арматурна сталь періодичного профілю, клас А-ІІІ, діаметр 10 мм | т | 2.7836
25 | Гарячекатана арматурна сталь періодичного профілю, клас А-ІІІ, діаметр 16 мм | т | 1.3168
26 | Установлення закладних деталей вагою понад 10 кг до 20 кг (анкерний блок АБ-1 - 8шт) | т | 0.0928
Локальний кошторис на будівельні роботи №02-01-03
Завдання на технологічні трубопроводи фонтану
Роздiл 1. Трубопроводи
1 | Установлення форсунок донних діаметром 63 мм | 10компл. | 2.2
2 | Форсунка донна AISI 304C 100 мм 63 мм AquaSteel | шт | 22
3 | Установлення форсунок донних діаметром 125 мм | 10компл. | 2.8
4 | Форсунка донна AISI 304C 180 мм 125 мм AquaSteel | шт | 28
5 | Прокладання трубопроводів водопостачання з напірних вініпластових труб зовнішнім діаметром 40 мм зі з'єднанням на клеї | 100м | 0.124
6 | ПВХ труба PN10 d40 мм Ferroplast | м | 10
7 | Коліна з поліетилену діам. 40 мм /90 град. ERA | шт | 15
8 | Трійники з поліетилену діам. 40 мм ERA | шт | 1
9 | Кріплення для труб ПВХ із фіксатором 40 мм Effast | шт | 12
10 | Прокладання трубопроводів водопостачання з напірних вініпластових труб зовнішнім діаметром 50 мм зі з'єднанням на клеї | 100м | 0.693
11 | ПВХ труба PN16 d50 мм Lareter | м | 60
12 | Коліна з поліетилену діам. 50 мм /90 град. ERA | шт | 36
13 | Трійники з поліетилену діам. 50 мм ERA | шт | 11
14 | Поліетиленові кульові крани діам. 50 мм PN16 ERA | шт | 15
15 | Кріплення для труб ПВХ із фіксатором 50 мм Effast | шт | 14
16 | Прокладання трубопроводів водопостачання з напірних вініпластових труб зовнішнім діаметром 63 мм зі з'єднанням на клеї | 100м | 2.4125
17 | ПВХ труба PN10 прозора d63 мм Sorodist | м | 3
18 | ПВХ труба PN16 d63 мм Lareter | м | 224
19 | Коліна з поліетилену діам. 63 мм /90 град. ERA | шт | 37
20 | Перехідники редукційні з поліетилену діам.63/50 мм ERA | шт | 30
21 | Трійники з поліетилену діам. 63 мм ERA | шт | 20
22 | Поліетиленові кульові крани діам. 63 мм PN16 ERA | шт | 8
23 | Кріплення для труб ПВХ із фіксатором 63мм Effast | шт | 32
24 | Прокладання трубопроводів водопостачання з напірних вініпластових труб зовнішнім діаметром 90 мм зі з'єднанням на клеї | 100м | 0.278
25 | ПВХ труба PN16 d90 мм Lareter | м | 18
26 | Коліна з поліетилену діам. 90 мм /90 град. ERA | шт | 14
27 | Перехідники редукційні з поліетилену діам. 90/50 мм ERA | шт | 8
28 | Перехідники редукційні з поліетилену діам. 90/63 мм ERA | шт | 18
29 | Трійники з поліетилену діам. 90 мм ERA | шт | 9
30 | Кріплення для труб ПВХ із фіксатором 90 мм Effast | шт | 6
31 | Прокладання трубопроводів водопостачання з напірних вініпластових труб зовнішнім діаметром 110 мм зі з'єднанням на клеї | 100м | 0.312
32 | ПВХ труба PN16 d110 мм Lareter | м | 27
33 | Коліна з поліетилену діам. 110 мм /90 град. ERA | шт | 6
34 | Перехідники редукційні з поліетилену діам. 110/90 мм ERA | шт | 10
35 | Трійники з поліетилену діам. 110 мм ERA | шт | 5
36 | Прокладання трубопроводів водопостачання з напірних вініпластових труб зовнішнім діаметром 125 мм зі з'єднанням на клеї | 100м | 1.632
37 | ПВХ труба PN10 d125 мм Ferroplast | м | 144
38 | Коліна з поліетилену діам. 125 мм /90 град. ERA | шт | 44
39 | Перехідники редукційні з поліетилену діам. 125/90 мм Coraplax | шт | 28
40 | Перехідники редукційні з поліетилену діам. 125/110 мм Coraplax | шт | 16
41 | Трійники з поліетилену діам. 125 мм ERA | шт | 24
42 | Поліетиленові крани-метелики діам. 125 мм PN16 ERA | шт | 8
43 | Клей для труб ПВХ 946 мл Grifon | шт | 16
44 | Очищувач/праймер для труб 946 мл Grifon | шт | 10
Роздiл 2. Обладнання
45 | Установлення насосів відцентрових з електродвигуном, маса агрегату до 0,1 т | шт | 4
46 | Насос циркуляційний з префільтром /7,5 кВт /400В Saci | шт | 2
47 | Насос циркуляційний з префільтром /1,0 кВт /400В Hayward | шт | 1
48 | Насос дренажний занурювальний / 0,75 кВт /220В Aquaviva | шт | 1
49 | Монтаж компресора мембранного | шт | 1
50 | Автоматична станція дозування для басейну / мембранна /pH / Rx 5л / год Aquaviva | шт | 1
51 | Монтаж випромінювача ультрафіолетового для стерилізації приміщення | шт | 1
52 | Станція УФ дезінфекції 110 Вт Elecro | шт | 1
53 | Монтаж фільтра-уловлювача зернистих матеріалів, тиск 1 МПа, висота фільтруючого завантаження 2,2 м, продуктивність 270 м3/год | т | 1
54 | Монтаж устаткування виду посудин або апаратів без механізмів у приміщенні, маса устаткування 0,03 т | шт | 1
55 | Фільтраційна ємність 700 мм верхнє підключення мотане скловолокно Emaux | шт | 1
56 | Пісок фільтраційний кварцевий фракція 0,8- 1,2 мм (25кг) | шт | 9
57 | Установлення посудин вологовіддільних,роздільних, конденсаційних, зрівняльних | шт | 1
58 | Контроль рівня води у переливній ємності Fitstar | шт | 1
Роздiл 3. Інші роботи
59 | Улаштування горизонтальної двокомпонентної полімерцементної обмазувальної гідроізоляції за 2 рази товщиною 2,5 мм | 100м2 | 2.64
60 | Еластична гідроізоляційна суміш Kalekim [компонент 1] | кг | 980
61 | Еластична гідроізоляційна суміш Kalekim [компонент 2] | л | 245
62 | Нанесення гідроізоляції з полімерних липких стрічок | 100м | 0.5
63 | Гідроізоляційна стрічка (Ширина: 120 мм,товщина стрічки:063мм) 50м Kalekim | шт | 1
64 | Улаштування покриття із полівінілхлоридних мембран | 100 м2 | 0.33
65 | ПВХ мембрана Haogen | м2 | 35.64
66 | Кріпильна смуга ПВХ (0,05х2 м) Cefil | м | 22
67 | Герметик силіконовий 280 мл Grifon | шт | 10
68 | Хімічний анкер 300 мл Sika | шт | 8
69 | DIN975 Стрижень М6 1м А2 | шт | 52
70 | DIN934 Гайка М6 А2 | шт | 200
71 | DIN125 Шайба 6 А2 | шт | 200
72 | DIN975 Стрижень М8 1м А2 | шт | 102
73 | DIN9021 Шайба 8 збільш А4 D24 s2,0 | шт | 200
74 | DIN934 Гайка М8 А2 | шт | 200
75 | SO7380-1 Винт М6х80 пкр/гл A2 INB | шт | 200
76 | DIN125 Шайба 6 А2 | шт | 200
77 | DIN985 Гайка М6 самостопорная A2 | шт | 200
Локальний кошторис на будівельні роботи №02-01-04
Завдання на електромонтажні роботи (фонтан)
1 | Світильник ущільненний з кріпленням гвинтами або болтами, для приміщень з важкими умовами середовища | 100 шт | 0.5
2 | Лінійний підводний світильник LED DMX RGB 24V 25*500 мм Fluidra | комплект | 50
3 | Монтаж кабельних проходів | шт | 12
4 | Кабельний прохід 5*12 мм нерж. Fluidra | шт | 10
5 | Кабельний прохід 3*12 мм нерж. Fluidra | шт | 1
6 | Кабельний прохід 1*12 мм нерж. Fluidra | шт | 1
7 | Кабель до 35 кВ у прокладених трубах, блоках і коробах, маса 1 м до 1 кг | 100 м | 9.96
8 | Кабель підводний H07RNF Extreme 4*1,5 Titanex | 1000м | 0.996
9 | Приєднування до затискачів жил проводів або кабелів, переріз до 6 мм2 | 100 шт | 0.5
10 | Підводне кабельне з'єднання роз'ємне Titanex | 100шт | 0.5
11 | Установлення знімних та висувних блоків [модулів, комірок, ТЄЗів], маса до 5 кг | шт | 10
12 | DMX контролер 5 ch LEDMX | шт | 10
13 | Монтаж шафи керування або регулювання | шафа | 2
14 | Шафа керування системою водопідготовки / доливання / переливання Water Engineering | шт | 1
15 | Шафа керування системою водопідготовки / доливання / переливання Water Engineering | шт | 1
Локальний кошторис на будівельні роботи №02-01-05
Завдання на пусконалагоджувальні роботи (фонтан)
1 | Насос відцентровий. Подача до 150 м3/год | насос | 2
2 | Насос відцентровий. Подача до 40 м3/год | насос | 2
3 | Прилад контролю і налагодження (автоматична станція дозування для басейну) | шт | 1
4 | Установка бактерицидна для споруд,продуктивність до 1600 м3/доб. (станція УФ дезінфекції) | установ. | 1
5 | Розширювач арифметичний, контролер,елемент міжблочного зв'язку (DMX контролер) | шт | 10
6 | Елемент програмно-логічного керування,модуль мікропроцесорного контролю (шафа керування системою каскаду, шафа керування системою водопідготовки) | шт | 2
Локальний кошторис на будівельні роботи №06-01-01
Завдання на влаштування каналізаційної мережі (Зовнішні мережі)
Роздiл 1. Земляні роботи
для труб
1 | Розроблення ґрунту з навантаженням на автомобілі-самоскиди екскаваторами одноковшовими дизельними на гусеничному ходу з ковшом місткістю 0,4 [0,35-0,45] м3, група ґрунтів 2[ /при розробцi траншей/] /при розробцi траншей/ | 1000м3 | 0.00698
2 | Перевезення ґрунту до 10 км | т | 12.215
3 | Розроблення ґрунту у відвал екскаваторами "драглайн" або "зворотна лопата" з ковшом місткістю 0,4 [0,3-0,45] м3, група ґрунтів 2 /при розробцi траншей/ | 1000м3 | 0.02403
4 | Доробка вручну, зачистка дна i стiнок вручну з викидом ґрунту в котлованах i траншеях, розроблених механiзованим способом | 100м3 | 0.0155
5 | Засипка траншей і котлованів бульдозерами потужністю 59 кВт [80 к.с.] з переміщенням ґрунту до 5 м, група ґрунтів 1 | 1000м3 | 0.02558
6 | Ущільнення ґрунту пневматичними трамбівками, група ґрунтів 1, 2 | 100м3 | 0.2558
для колодязів
7 | Розроблення ґрунту з навантаженням на автомобілі-самоскиди екскаваторами одноковшовими дизельними на гусеничному ходу з ковшом місткістю 0,4 [0, 35-0,45] м3, група ґрунтів 2 | 1000м3 | 0.00956
8 | Перевезення ґрунту до 10 км | т | 16.73
9 | Розроблення ґрунту у відвал екскаваторами "драглайн" або "зворотна лопата" з ковшом місткістю 0,4 [0,3-0,45] м3, група ґрунтів 2 | 1000м3 | 0.01322
10 | Засипка траншей і котлованів бульдозерами потужністю 59 кВт [80 к.с.] з переміщенням ґрунту до 5 м, група ґрунтів 1 | 1000м3 | 0.01322
11 | Ущільнення ґрунту пневматичними трамбівками, група ґрунтів 1, 2 | 100м3 | 0.1322
Роздiл 2. Каналізаційні колодязі
12 | Улаштування круглих збірних залізобетонних каналізаційних колодязів діаметром 1 м у сухих ґрунтах | 10м3 | 0.282
13 | Плити днищ ПН10 залізобетонні серія 3. 900.1-14 випуск 1 | шт | 1
14 | Плити днищ ПН15 залізобетонні серія 3.900.1-14 випуск 1 | шт | 1
15 | Плити покриття ПП10-2 залізобетонні серія 3.900.1-14 випуск 1 | шт | 1
16 | Плити покриття 1ПП15-2 залізобетонні серія 3.900.1-14 випуск 1 | шт | 1
17 | Кільця опорні КО6 залізобетонні серія 3.900.1-14 випуск 1 | шт | 2
18 | Кільця КС10.9 залізобетонні серія 3.900.1- 14 випуск 1 | шт | 2
19 | Кільця КС15.6 залізобетонні серія 3.900.1-14 випуск 1 | шт | 2
20 | Кільця КС15.9 залізобетонні серія 3.900.1-14 випуск 1 | шт | 2
21 | Люк чавунний для колодязів важкий | шт | 2
Роздiл 3. Самопливна каналізаційна мережа К1
22 | Улаштування піщаної основи під трубопроводи | 10м3 | 0.19
23 | Засипка вручну траншей, пазух котлованiв i ям, група ґрунтiв 1 (засипка труб піском) | 100м3 | 0.043
24 | Пісок природний, рядовий | м3 | 4.3
25 | Укладання трубопроводів з двошарових гофрованих труб "КОРСИС" довжиною 6 м і діаметром 150 мм | 100 м | 0.38
26 | Труби поліетиленові РЕ 80 РЕ 80 SN 8, зовнішній діаметр 160х7,7 мм | м | 38
27 | Приєднання каналізаційних трубопроводів до існуючої мережі в сухих ґрунтах | шт | 2
Локальний кошторис на будівельні роботи №06-01-02
Завдання на влаштування водопровідної мережі (Зовнішні мережі)
Роздiл 1. Земляні роботи
1 | Розроблення ґрунту з навантаженням на автомобілі-самоскиди екскаваторами одноковшовими дизельними на гусеничному ходу з ковшом місткістю 0,4 [0,35-0,45] м3, група ґрунтів 2 /при розробцi траншей/ | 1000м3 | 0.00533
2 | Перевезення ґрунту до 10 км | т | 9.3275
3 | Розроблення ґрунту у відвал екскаваторами "драглайн" або "зворотна лопата" з ковшом місткістю 0,4 [0,3-0,45] м3, група ґрунтів 2 /при розробцi траншей/ | 1000м3 | 0.02231
4 | Доробка вручну, зачистка дна i стiнок вручну з викидом ґрунту в котлованах i траншеях, розроблених механiзованим способом | 100м3 | 0.0158
5 | Засипка траншей і котлованів бульдозерами потужністю 59 кВт [80 к.с.] з переміщенням ґрунту до 5 м, група ґрунтів 1 | 1000м3 | 0.02389
6 | Ущільнення ґрунту пневматичними трамбівками, група ґрунтів 1, 2 | 100м3 | 0.2389
Роздiл 2. Водопровідна мережа В1
7 | Улаштування піщаної основи під трубопроводи | 10м3 | 0.2
8 | Засипка вручну траншей, пазух котлованiв i ям, група ґрунтiв 1 (засипка труб піском) | 100м3 | 0.032
9 | Пісок природний, рядовий | м3 | 3.2
10 | Укладання трубопроводів із поліетиленових труб діаметром 110 мм | 1000м | 0.047
11 | Труби поліетиленові для подачі холодної води РЕ 100 SDR-17(1,0 МПа), зовнішній діаметр 32х2 мм | м | 47
12 | Установлення чавунних засувок або клапанів зворотних діаметром 50 мм | шт | 2
13 | Засувка з обгумованим клином Zetkama 111 Ду 50 мм | шт | 2
14 | Установлення поліетиленових фасонних частин: відводів, колін, патрубків,переходів діаметром до 110 мм | 10 шт | 0.2
15 | З'єднувач фланцевий компресійний 50 мм x 2" | шт | 2
16 | Врізування в існуючі мережі сталевих штуцерів [патрубків] діаметром 50 мм | шт | 1
17 | Сідельце для труб з ПЕ/ПВХ фланцеве BPF, 200х50 мм | шт | 1
Роздiл 3. Водомірний вузол
18 | Установлення лічильників [водомірів] діаметром до 50 мм | шт | 1
19 | Лічильник з терміналом передачі даних dn50 | шт | 1
20 | Установлення фільтрів для очищення води у трубопроводах діаметром 50 мм | 10шт | 0.1
21 | Установлення сталевих засувок або клапанів зворотних діаметром 50 мм | шт | 1
22 | Клапан зворотній dn50 | шт | 1
23 | Установлення вентилів на трубопроводах із стальних труб діаметром до 50 мм | шт | 3
24 | Вентиль 50 мм | шт | 3
25 | Установлення манометрів | комплек т | 1
26 | Манометр загального призначення | комплект | 1
Локальний кошторис на будівельні роботи №07-01-01
Завдання на благоустрій та озеленення
Роздiл 1. Демонтажні роботи
1 | Розбирання бетонних підпірних стінок та сходів | м3 | 405.46
2 | Розбирання дорожніх покриттів та основ бруківки з брукового каменю | 100 м3 | 2.0111
3 | Розбирання бортових каменів на щебеневій основі | 100 м | 3.075
4 | Розроблення ґрунту з навантаженням на автомобілі-самоскиди екскаваторами одноковшовими дизельними на гусеничному ходу з ковшом місткістю 1 [1-1, 2] м3, група ґрунтів 1 (демонтаж піщаної основи) | 1000м3 | 0.25139
5 | Навантаження сміття екскаваторами на автомобілі-самоскиди, місткість ковша екскаватора 0,5 м3. | 100 т | 13.566
6 | Перевезення сміття до 10 км | т | 1758.8224
7 | Демонтаж гранітних меморіальних плит | 100м2 | 0.077
8 | Установлення опор з металевих труб вагою до 0,1 т | опора | 10
9 | Брухт металевий (зворотнi матерiали) | т | 0.23
10 | (Демонтаж) Монтаж металоконструкцій огороджень | 1т | 2.191
11 | Брухт металевий (зворотнi матерiали) | т | 2.191
12 | Корчування дерев у ґрунтах природного залягання викорчовувачами-збирачами на тракторі потужністю 79 кВт [108 к.с.] з трелюванням до 100 м, діаметр дерев до24 см | 100шт | 0.04
13 | Додавати на кожні наступні 100 м трелювання [понад 100 м] при корчуванні дерев у ґрунтах природного залягання викорчовувачами-збирачами на тракторі потужністю 79 кВт [108 к.с.], діаметр дерев до 24 см (додається 4900 м трелювання) | 100шт | 0.04
Роздiл 2. Благоустрій
Тип1
14 | Улаштування дорожніх корит коритного профілю з застосуванням екскаваторів, глибина корита до 250 мм | 100м2 | 10.9891
15 | Перевезення ґрунту до 10 км | т | 480.7731
16 | Улаштування вирівнюючих шарів основи із піску автогрейдером | 100м3 | 1.0989
17 | Улаштування основи тротуарів із щебеню за товщини шару 12 см | 100м2 | 10.9891
18 | Улаштування основи тротуарів із щебеню,за зміни товщини на кожен 1 см додавати або вилучати до/з норми 27-17-3 (віднімається 2 см товщини) H1=2 | 100м2 | -10.9891
19 | Улаштування покриття з фігурних елементів мощення з використанням готової піщано-цементної суміші площадок та тротуарів шириною понад 2 м | 1000 м2 | 1.0989
20 | Плити тротуарні фігурні гранітні мікс (Пакастовський, лабрадорит і габро) 300х600х30 мм | м2 | 1109.8991
Тип 2
21 | Улаштування дорожніх корит коритного профілю з застосуванням екскаваторів,глибина корита до 250 мм | 100м2 | 15.4949
22 | Перевезення ґрунту до 10 км | т | 677.9019
23 | Улаштування вирівнюючих шарів основи із піску автогрейдером | 100м3 | 1.5495
24 | Улаштування основи тротуарів із щебеню за товщини шару 12 см | 100м2 | 15.4949
25 | Улаштування основи тротуарів із щебеню,за зміни товщини на кожен 1 см додавати або вилучати до/з норми 27-17-3 (віднімається 2 см товщини) H1=2 | 100м2 | -15.4949
26 | Улаштування покриття з фігурних елементів мощення з використанням готової піщано-цементної суміші площадок та тротуарів шириною понад 2м | 1000 м2 | 1.5495
27 | Плити тротуарні фігурні гранітні мікс (Пакастовський, лабрадорит і габро) 300х300х30 мм | м2 | 1564.9849
Тип 3
28 | Улаштування дорожніх корит коритного профілю з застосуванням екскаваторів,глибина корита до 250 мм | 100м2 | 5.0864
29 | Перевезення ґрунту до 10 км | т | 222.53
30 | Улаштування вирівнюючих шарів основи із піску автогрейдером | 100м3 | 0.50864
31 | Улаштування основи тротуарів із щебеню за товщини шару 12 см | 100м2 | 5.0864
32 | Улаштування основи тротуарів із щебеню,за зміни товщини на кожен 1 см додавати або вилучати до/з норми 27-17-3 (віднімається 2 см товщини) H1=2 | 100м2 | -5.0864
33 | Улаштування бруківки з колотого та булижного каменю за товщини 14 см | 1000 м2 | 0.50864
34 | Улаштування бруківки з колотого та булижного каменю, на кожний 1 см зміни товщини шару додавати або вилучати до/з норми 27-65-1 H1=9 | 1000 м2 | -0.50864
35 | Бруківка з Покостівського граніту 50x50x50 мм колота | м2 | 595.1088
Тип 4
36 | Улаштування дорожніх корит коритного профілю з застосуванням екскаваторів, глибина корита до 250 мм | 100м2 | 1.0713
37 | Перевезення ґрунту до 10 км | т | 46.8694
38 | Улаштування вирівнюючих шарів основи із піску автогрейдером | 100м3 | 0.10713
39 | Улаштування основи тротуарів із щебеню за товщини шару 12 см | 100м2 | 1.0713
40 | Улаштування основи тротуарів із щебеню,за зміни товщини на кожен 1 см додавати або вилучати до/з норми 27-17-3 (віднімається 2 см товщини) H1=2 | 100м2 | -1.0713
41 | Улаштування покриття з фігурних елементів мощення з використанням готової піщано-цементної суміші площадок та тротуарів шириною понад 2м | 1000 м2 | 0.10713
42 | Гранітна тактильна плитка "Поводир" 300x300х30 мм | м2 | 108.2013
Тип 5
43 | Улаштування дорожніх корит коритного профілю з застосуванням екскаваторів, глибина корита до 250 мм | 100м2 | 0.3181
44 | Перевезення ґрунту до 10 км | т | 13.9169
45 | Улаштування вирівнюючих шарів основи із піску автогрейдером | 100м3 | 0.03181
46 | Улаштування основи тротуарів із щебеню за товщини шару 12 см | 100м2 | 0.3181
47 | Улаштування основи тротуарів із щебеню,за зміни товщини на кожен 1 см додавати або вилучати до/з норми 27-17-3 (віднімається 2 см товщини) H1=2 | 100м2 | -0.3181
48 | Улаштування покриття з фігурних елементів мощення з використанням готової піщано-цементної суміші площадок та тротуарів шириною понад 2м | 1000 м2 | 0.03181
49 | Гранітна тактильна плитка "Увага небезпека" 300x300х30 мм | м2 | 32.1281
Тип 6
50 | Облицювання східців і присхідців базальтовими полірованими плитами | 100 м2 | 0.5657
51 | Плити базальтові 30 мм | м2 | 57.1357
52 | Клеюча суміш "flex" для плитки з природного та штучного каменю Ceresit СМ 117 | кг | 356.391
Бордюри і поребрик
53 | Установлення поребриків на щебеневу основу, за ширини борту у верхній його частині до 100 мм | 100 м | 1.18
54 | Поребрик металевий | м | 118
Роздiл 3. Водовідведення
55 | Улаштування прошарку із геотекстилю (навколо щебенової основи під дощоприймачі) | 1000 м2 | 0.04864
56 | Геотекстиль 300г/м2 | м2 | 50.2938
57 | Улаштування основи під дощоприймачі щебеневої | 1 м3 | 12.16
58 | Встановлення дощоприймачів-пісковловлювачів PolyMax Basic 400х400 | 10 шт | 1.9
59 | Дощоприймач-пісковловлювач PolyMax ДПП-40.40-ПП пластиковий 3-ох секційний (арт. 8472) | шт | 6
60 | Дощоприймач-пісковловлювач PolyMax ДПП-40.40-ПП пластиковий 2-ох секційний (арт. 8472) | шт | 13
61 | Встановлення водовідвідних лотків BetoMax Basic і CompoMax Basic з шириною гідравлічного перерізу 200 мм | 100 м | 1.06
62 | Лоток водовідвідний полімербетонний серії Basic (клас навантаження А15-С250) | м | 106
63 | Насадка щілинна НЩ-10.14-ОС-Тип1-Т стальна оцинкована (нержавіюча сталь) | м | 106
64 | Суміші бетонні готові важкі, клас бетону В10 [М150], крупність заповнювача 10 мм і менше | м3 | 9
65 | Установлення люка | шт | 4
66 | Люк технологічний сталевий оцинкований Pro 300х300 Unifill H80 B125 | шт | 4
67 | Улаштування закритого дренажу у траншеях глибиною до 2 м екскаваторами-дреноукладачами потужністю 40 кВт [55 к.с.] з пластмасових труб діаметром понад 10см, група ґрунтів 2 | 1000м | 0.1336
68 | Труби дренажні, діаметром 200 мм | м | 135.8712
69 | Щебінь із природного каменю для будівельних робіт, фракція 20-40 мм, марка М1000 і більше | м3 | 56.112
70 | Улаштування ппрошарку з геотекстилю навколо дренажної труби | 10 м2 | 8.3901
71 | Геотекстиль 300г/м2 | м2 | 96.485
72 | Улаштування прошарку із геотекстилю (навколо щебеневого шару дренажної труби) | 1000 м2 | 0.37408
73 | Геотекстиль 300г/м2 | м2 | 386.7987
Локальний кошторис на будівельні роботи №07-01-02
Завдання на благоустрій та озеленення
1 | Розбивання ділянки | 100м2 | 15.0681
2 | Підготовлення вручну стандартних місць для садіння дерев та кущів із круглою грудкою землі розміром 0,8х0,6 м у природному ґрунті з добавленням грунтової суміші до 100% | 10шт | 6.3
3 | Садіння дерев та кущів із грудкою землі розміром 0,8х0,8х0,5 м | 10шт | 6.3
4 | Липа повсиста 'Брабант' WBR, об.ст. 18-20 см, Н400-450 см | шт | 11
5 | Дуб болотний WBR, об.ст. 14-16 см, Н400-450 см | шт | 3
6 | Ірга Ламарка WBR, H220-250см | шт | 10
7 | Парротія персидська WBR, H220-250см | шт | 6
8 | Сосна звичайна 'Ватерері' WBR, Н170-200 см | шт | 7
9 | Засоби кріплення рослин | шт | 29
10 | Підготовлення ґрунту під квітники з внесенням рослинної землі шаром 20 см | 100м2 | 12.3135
11 | Садіння багаторічних квітників густотою насадження 1,6 тис.штук квітів на 100 м2 | 100м2 | 12.3135
12 | Додавати або віднімати на кожні 1000 шт висаджуваних квітів (віднімається 900 шт) H1=0,9 | 100м2 | -12.3135
13 | Багаторічники (деревій, котовник, астильба,шавлія і т.д.) С1-С3 | шт | 645
14 | Декоративні злаки в асортименті С1-С2 | шт | 7975
Локальний кошторис на будівельні роботи №07-01-03
Завдання на малі архітектурні форми (благоустрій та озеленення)
1 | Установлення МАФів | 100шт | 0.98
2 | Велосипедна стоянка одинарна UNO BK-04 760x880(h) | шт | 21
3 | Крісло вуличне MISTO 520Х500Х800(h) | шт | 6
4 | Крісло-лаундж вуличне MISTO 650Х620Х700(h) | шт | 5
5 | Крісло вуличне PAHORB 850Х920Х730(h) | шт | 10
6 | Лавка BRENNA BN-08 2000x490x420(h) | шт | 4
7 | Лавка BRENNA BN-03 2000x690x790(h) | шт | 2
8 | Накладні сидіння НС з дерев'яних рейок (індивідуальні розміри) | шт | 4
9 | Накладні сидіння НС-1 з дерев'яних рейок 600х360 | шт | 7
10 | Накладні сидіння НС-2 з дерев'яних рейок 2400х360 | шт | 4
11 | Накладні сидіння НС-3 з дерев'яних рейок 3000х360 | шт | 1
12 | Круглі накладні сидіння НС-4 з дерев'яних рейок (індивідуальні розміри) | шт | 2
13 | Круглі накладні сидіння НС-5 з дерев'яних рейок (індивідуальні розміри) | шт | 1
14 | Смітник тип1 BRENNA BN-01 460x900(h) | шт | 10
15 | Смітник тип2 BRENNA BN-04 320x820(h) | шт | 12
16 | Смітник тип3 460x890(h) | шт | 6
17 | Стіл вуличний MISTO 700x700x750(h) | шт | 3
18 | Монтаж арок полігонального і криволінійного окреслення з листової сталі і прокату | т | 1.8
19 | Декоративні металеві конструкції арок (мідь / латунь / бронза) | шт | 4
20 | Монтаж металоконструкцій вагою до 1 т | 1т | 0.65
21 | Декоративна металева конструкція "Тризуб" (мідь / латунь / бронза) | шт | 1
Локальний кошторис на будівельні роботи №07-01-04
Завдання на освітлення (Благоустрій та озеленення)
Роздiл 1. Земляні роботи
1 | Розроблення ґрунту у відвал екскаваторами "драглайн" або "зворотна лопата" з ковшом місткістю 0,25 м3, група ґрунтів 2 /при розробцi траншей/ | 1000м3 | 0.3505
2 | Доробка вручну, зачистка дна i стiнок вручну з викидом ґрунту в котлованах i траншеях, розроблених механiзованим способом | 100м3 | 0.38
3 | Зворотня засипка грунту екскаваторами "драглайн" або "зворотна лопата" з ковшом місткістю 0,25 м3, група ґрунтів 1 | 1000м3 | 0.3505
4 | Засипка вручну траншей, пазух котлованів і ям, група ґрунтів 1 | 100м3 | 0.38
Роздiл 2. Кабеля та світильники
5 | Улаштування постелі при одному кабелі у траншеї | 100 м | 11.88
6 | Пісок природний, рядовий | м3 | 85.32
7 | Улаштування трубопроводів із поліетиленових труб, до 2-х каналів | км | 1.566
8 | Труба двохстіння ф32мм Kopos | м | 1566
9 | Кабель до 35 кВ у прокладених трубах, блоках і коробах, маса 1 м до 1 кг | 100 м | 24.76
10 | Кабель ВББШВ 5х6 0,66 кВ | 1000м | 0.143
11 | Кабель ВББШВ 3х2,5 0,66 кВ | 1000м | 1.993
12 | Кабель ВВГнг-LS 3х2,5 0,66 кВ | 1000м | 0.34
13 | Покривання цеглою одного кабеля,прокладеного у траншеї | 100 м | 11.88
14 | Цегла керамічна одинарна повнотіла,розміри 250х120х65 мм, марка М100 | 1000шт | 10.068
15 | Установлення опор з металевих труб вагою до 0,1 т | опора | 10
16 | Світильник вуличний висотою 8м NUALA SL-06 | шт | 3
17 | Світильник вуличний висотою 6м NUALA SL-06 | шт | 5
18 | Світильник вуличний висотою 6м NUALA SL-04 | шт | 2
19 | Суміші бетонні готові важкі, клас бетону В15 [М200], крупність заповнювача більше 40 мм | м3 | 1.6
20 | Установлення закладних деталей вагою понад 5 кг до 10 кг (анкерні закладні вироби для опор освітлення) | т | 0.1
21 | Світильник з люмінесцентними лампами, що установлюється окремо, на штирях, кількість ламп у світильнику 1 | 100 шт | 1.7
22 | Світильник вуличний для підсвітки дерев Kanlux GRIBLO 7 GR | комплект | 92
23 | Led бруківка Hoiland Ledbruk 004 | комплект | 78
24 | Світильник стельовий або настінний, ущільненний з кріпленням гвинтами або болтами, для приміщень з важкими умовами середовища | 100 шт | 1.09
25 | Cвітильник в підпірній стінці 180*180(h) | комплект | 43
26 | Cвітильник в підпірній стінці 280*180(h) | комплект | 66
27 | Прокладання шинопроводу освітлювального | 100м | 1.62
28 | Лед стрічка | м | 162
29 | Профілі алюмінієві для монтажу лед стрічки в комплекті | м | 163.62
30 | Коробка відгалужувальна на стіні | шт | 315
31 | Коробка розподільча ІР68 | шт | 315
32 | Установлення трансформаторів знижувальних потужністю до 0,25 кВ.А | шт | 9
33 | Трансформатори герметичні типу LPV-100 Mean Well | шт | 9
Роздiл 3. Апаратура, що встановлюється в ящику ЯА
34 | Установлення вимикачів, перемикачів пакетних 2-х і 3-х полюсних на струм до 25 А | 100шт | 0.01
35 | Вимикач автоматичний однополюсний, Iн. =6 А, Uн.=660 В ЕАТОN | шт | 1
36 | Реле, установлюване на пультах і панелях | шт | 4
37 | Реле проміжне, Uн .= 220 В, 50 Гц, VS316K, Iн .= 7 А, 3 контактних групи | шт | 2
38 | Реле багатофункційне SHT-1 230V AC | шт | 1
39 | Реле сумеречне SOU-1 230V AC | шт | 1
40 | Установлення перемикачів заглибленого типу при схованій проводці | 100шт | 0.01
41 | Перемикач кулачковий EGS3-NN-C, чорний, IP55 | шт | 1
42 | Вимикач колійний або кінцевий контактний малогабаритний одно-, двокнопковий або мікроперемикач, що установлюється на металевій основі | шт | 2
43 | Вимикач кнопковий ECF-10-R, червоний, 2 "р", IP54 | шт | 1
44 | Вимикач кнопковий ECF-10-G У3, зелений, 2 "з", без самоповороту, IP54 | шт | 1
45 | Сповіщувач ПС автоматичний димовий фотоелектричний, радіоізотопний, світловий у нормальному виконанні | шт | 3
46 | Світлодіодна сигнальна лампа СКЛ-12Б-Л-3-220 УЗ,ІР54 | комплект | 3
47 | Блок керування шафного виконання або розподільний пункт [шафа], що установлюється на стіні, висота і ширина до 1200х1000 мм | шт | 1
48 | Блок керування СЕА СУГО-Я-02 | шт | 1
Роздiл 4. Головний розподільчий щит ЩР
49 | Установлення групових щитків освітлювальних у готовій ніші або на стіні, масою до 50 кг | шт | 1
50 | Щит розподільний навісний CS-128/300 EATON | шт | 1
51 | Щит електричний ЯУР-3Н-24 | шт | 1
52 | Установлення вимикачів, перемикачів пакетних 2-х і 3-х полюсних на струм до 25 А | 100шт | 0.16
53 | Диференційний автоматичний вимикач х-ка С, 2Р, 10А, 10кА, 30мА EATON | шт | 7
54 | Автоматичний вимикач х-ка С, 1Р, 10А, 10кА PL7- C 10/1 EATON | шт | 4
55 | Автоматичний вимикач х-ка С, 1Р, 16А, 10кА PL7- C 16/1 EATON | шт | 3
56 | Автоматичний вимикач х-ка С, 3Р, 20А,10кА PL7- С 20/3 EATON | шт | 2
57 | Установлення вимикачів, перемикачів пакетних 2-х і 3-х полюсних на струм до 100 А | 100шт | 0.03
58 | Автоматичний вимикач х-ка С, 3Р, 40А,10кА PL7- С 40/3 EATON | шт | 1
59 | Автоматичний вимикач х-ка С, 3Р, 63А, 25кА EATON | шт | 2
60 | Лічильник трифазний, що установлюється на готовій основі | шт | 1
61 | Лічильник електроенергії трифазний MTX 3R | шт | 1
62 | Установлення трансформаторів знижувальних потужністю до 0,25 кВ.А | шт | 4
63 | Трансформатори герметичні типу LPV-100 Mean Well | шт | 3
64 | Трансформатори герметичні типу UHP-500-12 Mean Well | шт | 1
65 | Складання з декількох пускачів магнітних, загального призначення, що установлюється на конструкції на стіні або колоні, струм до 40 А | шт | 13
66 | Пускач електромагнітний EATON | шт | 13
Роздiл 5. Головний розподільчий щит ЩР 1
67 | Установлення групових щитків освітлювальних у готовій ніші або на стіні, масою до 3 кг | шт | 1
68 | Щит розподільчий вбудований ІР68 IKA-C-1/12-ST-X EATON | шт | 1
69 | Установлення вимикачів, перемикачів пакетних 2-х і 3-х полюсних на струм до 25 А | 100шт | 0.07
70 | Диференційний автоматичний вимикач х-ка С, 2Р, 16А, 10кА, 30мА EATON | шт | 1
71 | Автоматичний вимикач х-ка С, 1Р, 16А,10кА PL7- C 16/1 EATON | шт | 5
72 | Автоматичний вимикач х-ка С, 3Р, 20А,10кА PL7- С 20/3 EATON | шт | 1
73 | Установлення трансформаторів знижувальних потужністю до 0,25 кВ.А | шт | 2
74 | Трансформатори герметичні типу LPV-100 Mean Well | шт | 1
75 | Трансформатори герметичні типу LPV-150 Mean Well | шт | 1
Роздiл 6. Головний розподільчий щит ЩР 2
76 | Установлення групових щитків освітлювальних у готовій ніші або на стіні, масою до 3 кг | шт | 1
77 | Щит розподільчий вбудований ІР68 IKA-C- 1/18-ST-X EATON | шт | 1
78 | Установлення вимикачів, перемикачів пакетних 2-х і 3-х полюсних на струм до 25 А | 100шт | 0.09
79 | Диференційний автоматичний вимикач х-ка С, 2Р, 16А, 10кА, 30мА EATON | шт | 3
80 | Автоматичний вимикач х-ка С, 1Р, 16А, 10кА PL7- C 16/1 EATON | шт | 5
81 | Автоматичний вимикач х-ка С, 3Р, 20А,10кА PL7- С 20/3 EATON | шт | 1
82 | Установлення трансформаторів знижувальних потужністю до 0,25 кВ.А | шт | 2
83 | Трансформатори герметичні типу LPV-100 Mean Well | шт | 2
Локальний кошторис на будівельні роботи №07-01-05
Завдання на пусконалагоджувальні роботи зовнішнього освітлення(Благоустрій та озеленення)
1 | Елемент програмно-логічного керування,модуль мікропроцесорного контролю (блок керування СЕА СУГО-Я-02) | шт | 1
2 | Блок живлення або захисту, стабілізатор напруги | шт | 17
Примітка: 1. Учасник повинен використовувати обладнання та матеріали, які не спричиняють шкоди довкіллю, забезпечити унеможливлення розсипання зібраного сміття в процесі його прибирання та перевезення, не допускати забруднення навколишнього середовища паливно-мастильними матеріалами, які використовуються в процесі експлуатації машин та механізмів при виконанні робіт. 2. Для проведення робіт учасник повинен мати відповідну матеріально-технічну базу, технологічний комплекс машин та механізмів, навчений виробничий та інженерно-технічний персонал, власні або орендовані потужності для виконання робіт. 3. Передбачені цією тендерною документацією та цим додатком роботи повинні відповідати вимогам законодавства України, ДСТУ, ДБН, КНУ «Настанова з визначення вартості будівництва», технічним умовам, проєктній документації та договору тощо, а матеріальні ресурси, що використовуються для їх виконання, повинні відповідати вимогам нормативно-правових актів і нормативних документів у галузі будівництва, проєктній документації та договору тощо. Кошторисні документи, які будуть надані підрядником до договору про закупівлю, повинні бути складені учасником з урахуванням вимог законодавства України, КНУ «Настанова з визначення вартості будівництва», ДСТУ, ДБН, технічних умов тощо. 4. Передача виконаних робіт Підрядником і приймання їх Замовником оформляється актом виконаних робіт або надається мотивована відмова від їх прийняття. 5. У місцях, де технічна специфікація містить посилання на конкретну марку чи виробника або на конкретний процес, що характеризує продукт, чи послугу певного суб’єкта господарювання, чи на торгові марки, патенти, типи або конкретне місце походження чи спосіб виробництва, вважати вираз «або еквівалент». 6. Недоліки у виконаних роботах, виявлені в процесі їх приймання-передачі, які виникли з вини Підрядника, фіксуються відповідним актом, який підписують Сторони (уповноважені представники) і повинні бути усунені Підрядником протягом строків, визначених Замовником, за рахунок коштів Підрядника. 7.Гарантійний строк на виконані роботи становить 10 років з моменту підписання завершального Акту виконаних робіт. Початком гарантійних строків вважається день підписання акту про приймання виконаних робіт. Гарантійні строки продовжуються на час, протягом якого закінчені роботи і змонтовані конструкції не могли експлуатуватися внаслідок виявлених недоліків (дефектів), відповідальність за які несе Підрядник. 8. Об’єми виконаних робіт (за визначенням Замовника) можуть бути зменшені відповідно до фактичного фінансування.
Посада, прізвище, ініціали, підпис уповноваженої особи Учасника, завірений печаткою (у разі наявності).